## Data
Header Information | measured depth (ft) | inclination (°) | azimuth (°) | true vertical depth (ft) | northing +N/-S (ft) | easting +E/-W (ft)
Operator Name | 0 | 0 | 0 | 0 | 0 | 0
Kerr-Mcgee | 100 | 0 | 0 | 100 | 0 | 0
Operator Number | 200 | 0 | 0 | 200 | 0 | 0
47120 | 300 | 0 | 0 | 300 | 0 | 0
Well Name and Number | 400 | 0 | 0 | 400 | 0 | 0
MCKINSTRY 28N-21HZ | 500 | 0 | 0 | 500 | 0 | 0
API Number (if available) | 600 | 0 | 0 | 600 | 0 | 0
05-123-37009 | 700 | 0 | 0 | 700 | 0 | 0
Location: QQ SEC TWP RGE | 800 | 0 | 0 | 800 | 0 | 0
NENE Sec 22-T3N-R68W | 900 | 0 | 0 | 900 | 0 | 0
Citing Type: Planned or Actual | 1000 | 0 | 0 | 1000 | 0 | 0
Planned | 1100 | 0 | 0 | 1100 | 0 | 0
Deviation Indicator | 1200 | 0 | 0 | 1200 | 0 | 0
Horizontal | 1252 | 0 | 0 | 1252 | 0 | 0
North Reference | 1300 | 0.9599 | 51 | 1300 | 0.25 | 0.31
True | 1400 | 2.9599 | 51 | 1399.93 | 2.41 | 2.97
Grid Type | 1500 | 4.9599 | 51 | 1499.69 | 6.75 | 8.34
#VALUE! | 1600 | 6.9599 | 51 | 1599.14 | 13.29 | 16.41
VS Direction: 269.12° | 1700 | 8.9599 | 51 | 1698.17 | 22 | 27.17
| 1800 | 10.9599 | 51 | 1796.66 | 32.88 | 40.61
| 1852 | 12 | 51 | 1847.62 | 39.4 | 48.65
| 1900 | 12 | 51 | 1894.57 | 45.68 | 56.41
| 2000 | 12 | 51 | 1992.39 | 58.76 | 72.56
| 2100 | 12 | 51 | 2090.2 | 71.85 | 88.72
| 2200 | 12 | 51 | 2188.01 | 84.93 | 104.88
| 2300 | 12 | 51 | 2285.83 | 98.01 | 121.04
| 2400 | 12 | 51 | 2383.64 | 111.1 | 137.2
| 2499.99 | 12 | 51 | 2481.46 | 124.18 | 153.35
| 2599.99 | 12 | 51 | 2579.27 | 137.27 | 169.51
| 2699.99 | 12 | 51 | 2677.09 | 150.35 | 185.67
| 2799.99 | 12 | 51 | 2774.9 | 163.44 | 201.83
| 2899.99 | 12 | 51 | 2872.72 | 176.52 | 217.98
| 2999.99 | 12 | 51 | 2970.53 | 189.6 | 234.14
| 3099.99 | 12 | 51 | 3068.35 | 202.69 | 250.3
| 3199.99 | 12 | 51 | 3166.16 | 215.77 | 266.46
| 3299.99 | 12 | 51 | 3263.97 | 228.86 | 282.61
| 3399.99 | 12 | 51 | 3361.79 | 241.94 | 298.77
| 3499.99 | 12 | 51 | 3459.6 | 255.03 | 314.93
| 3599.99 | 12 | 51 | 3557.42 | 268.11 | 331.09
| 3699.99 | 12 | 51 | 3655.23 | 281.19 | 347.25
| 3799.99 | 12 | 51 | 3753.05 | 294.28 | 363.4
| 3899.99 | 12 | 51 | 3850.86 | 307.36 | 379.56
| 3999.99 | 12 | 51 | 3948.68 | 320.45 | 395.72
| 4099.99 | 12 | 51 | 4046.49 | 333.53 | 411.88
| 4199.99 | 12 | 51 | 4144.31 | 346.62 | 428.03
| 4299.99 | 12 | 51 | 4242.12 | 359.7 | 444.19
| 4399.99 | 12 | 51 | 4339.93 | 372.78 | 460.35
| 4499.99 | 12 | 51 | 4437.75 | 385.87 | 476.51
| 4599.99 | 12 | 51 | 4535.56 | 398.95 | 492.67
| 4699.99 | 12 | 51 | 4633.38 | 412.04 | 508.82
| 4799.99 | 12 | 51 | 4731.19 | 425.12 | 524.98
| 4899.99 | 12 | 51 | 4829.01 | 438.21 | 541.14
| 4999.99 | 12 | 51 | 4926.82 | 451.29 | 557.3
| 5099.99 | 12 | 51 | 5024.64 | 464.37 | 573.45
| 5199.99 | 12 | 51 | 5122.45 | 477.46 | 589.61
| 5299.99 | 12 | 51 | 5220.27 | 490.54 | 605.77
| 5399.99 | 12 | 51 | 5318.08 | 503.63 | 621.93
| 5499.99 | 12 | 51 | 5415.89 | 516.71 | 638.09
| 5599.99 | 12 | 51 | 5513.71 | 529.8 | 654.24
| 5699.99 | 12 | 51 | 5611.52 | 542.88 | 670.4
| 5799.99 | 12 | 51 | 5709.34 | 555.96 | 686.56
| 5899.99 | 12 | 51 | 5807.15 | 569.05 | 702.72
| 5952 | 12 | 51 | 5858.03 | 575.85 | 711.12
| 5999.99 | 11.0402 | 51 | 5905.05 | 581.88 | 718.57
| 6099.99 | 9.0402 | 51 | 6003.51 | 592.86 | 732.12
| 6199.99 | 7.0402 | 51 | 6102.52 | 601.66 | 742.99
| 6299.99 | 5.0403 | 51 | 6201.96 | 608.28 | 751.16
| 6399.99 | 3.0403 | 51 | 6301.71 | 612.71 | 756.64
| 6499.99 | 1.0403 | 51 | 6401.64 | 614.95 | 759.4
| 6552 | 0 | 0 | 6453.65 | 615.25 | 759.77
| 6599.99 | 0 | 0 | 6501.64 | 615.25 | 759.77
| 6652.43 | 0 | 0 | 6554.08 | 615.25 | 759.77
| 6699.99 | 4.7557 | 269.0396 | 6601.58 | 615.22 | 757.8
| 6799.99 | 14.7556 | 269.0396 | 6700.01 | 614.93 | 740.88
| 6899.99 | 24.7556 | 269.0396 | 6794.01 | 614.37 | 707.13
| 6999.99 | 34.7556 | 269.0396 | 6880.71 | 613.54 | 657.56
| 7099.99 | 44.7556 | 269.0396 | 6957.49 | 612.47 | 593.7
| 7199.99 | 54.7556 | 269.0396 | 7022.01 | 611.19 | 517.48
| 7299.99 | 64.7555 | 269.0396 | 7072.32 | 609.74 | 431.22
| 7399.99 | 74.7555 | 269.0396 | 7106.88 | 608.17 | 337.53
| 7499.98 | 84.7555 | 269.0396 | 7124.64 | 606.52 | 239.26
| 7559.44 | 90.7012 | 269.0396 | 7127 | 605.53 | 179.88
| 7599.98 | 90.7012 | 269.0396 | 7126.5 | 604.85 | 139.35
| 7699.98 | 90.7012 | 269.0396 | 7125.28 | 603.17 | 39.37
| 7799.98 | 90.7012 | 269.0396 | 7124.05 | 601.5 | -60.61
| 7899.98 | 90.7012 | 269.0396 | 7122.83 | 599.82 | -160.59
| 7999.98 | 90.7012 | 269.0396 | 7121.6 | 598.15 | -260.56
| 8099.98 | 90.7012 | 269.0396 | 7120.38 | 596.47 | -360.54
| 8199.98 | 90.7012 | 269.0396 | 7119.16 | 594.79 | -460.52
| 8299.98 | 90.7012 | 269.0396 | 7117.93 | 593.12 | -560.5
| 8399.98 | 90.7012 | 269.0396 | 7116.71 | 591.44 | -660.48
| 8499.98 | 90.7012 | 269.0396 | 7115.49 | 589.76 | -760.46
| 8599.98 | 90.7012 | 269.0396 | 7114.26 | 588.09 | -860.43
| 8699.98 | 90.7012 | 269.0396 | 7113.04 | 586.41 | -960.41
| 8799.98 | 90.7012 | 269.0396 | 7111.81 | 584.74 | -1060.39
| 8899.98 | 90.7012 | 269.0396 | 7110.59 | 583.06 | -1160.37
| 8999.98 | 90.7012 | 269.0396 | 7109.37 | 581.38 | -1260.35
| 9099.98 | 90.7012 | 269.0396 | 7108.14 | 579.71 | -1360.32
| 9199.98 | 90.7012 | 269.0396 | 7106.92 | 578.03 | -1460.3
| 9299.98 | 90.7012 | 269.0396 | 7105.69 | 576.36 | -1560.28
| 9399.98 | 90.7012 | 269.0396 | 7104.47 | 574.68 | -1660.26
| 9499.98 | 90.7012 | 269.0396 | 7103.25 | 573 | -1760.24
| 9599.98 | 90.7012 | 269.0396 | 7102.02 | 571.33 | -1860.22
| 9699.98 | 90.7012 | 269.0396 | 7100.8 | 569.65 | -1960.19
| 9799.98 | 90.7012 | 269.0396 | 7099.58 | 567.98 | -2060.17
| 9899.98 | 90.7012 | 269.0396 | 7098.35 | 566.3 | -2160.15
| 9999.98 | 90.7012 | 269.0396 | 7097.13 | 564.62 | -2260.13
| 10099.98 | 90.7012 | 269.0396 | 7095.9 | 562.95 | -2360.11
| 10199.98 | 90.7012 | 269.0396 | 7094.68 | 561.27 | -2460.09
| 10299.98 | 90.7012 | 269.0396 | 7093.46 | 559.6 | -2560.06
| 10399.98 | 90.7012 | 269.0396 | 7092.23 | 557.92 | -2660.04
| 10499.98 | 90.7012 | 269.0396 | 7091.01 | 556.24 | -2760.02
| 10599.98 | 90.7012 | 269.0396 | 7089.78 | 554.57 | -2860
| 10699.98 | 90.7012 | 269.0396 | 7088.56 | 552.89 | -2959.98
| 10799.98 | 90.7012 | 269.0396 | 7087.34 | 551.22 | -3059.96
| 10899.98 | 90.7012 | 269.0396 | 7086.11 | 549.54 | -3159.93
| 10999.98 | 90.7012 | 269.0396 | 7084.89 | 547.86 | -3259.91
| 11099.98 | 90.7012 | 269.0396 | 7083.67 | 546.19 | -3359.89
| 11199.98 | 90.7012 | 269.0396 | 7082.44 | 544.51 | -3459.87
| 11299.98 | 90.7012 | 269.0396 | 7081.22 | 542.83 | -3559.85
| 11399.98 | 90.7012 | 269.0396 | 7079.99 | 541.16 | -3659.82
| 11499.98 | 90.7012 | 269.0396 | 7078.77 | 539.48 | -3759.8
| 11599.98 | 90.7012 | 269.0396 | 7077.55 | 537.81 | -3859.78
| 11699.98 | 90.7012 | 269.0396 | 7076.32 | 536.13 | -3959.76
| 11799.98 | 90.7012 | 269.0396 | 7075.1 | 534.45 | -4059.74
| 11899.98 | 90.7012 | 269.0396 | 7073.87 | 532.78 | -4159.72
| 11999.98 | 90.7012 | 269.0396 | 7072.65 | 531.1 | -4259.69
| 12099.98 | 90.7012 | 269.0396 | 7071.43 | 529.43 | -4359.67
| 12199.98 | 90.7012 | 269.0396 | 7070.2 | 527.75 | -4459.65
| 12299.98 | 90.7012 | 269.0396 | 7068.98 | 526.07 | -4559.63
| 12399.98 | 90.7012 | 269.0396 | 7067.76 | 524.4 | -4659.61
| 12499.97 | 90.7012 | 269.0396 | 7066.53 | 522.72 | -4759.59
| 12599.97 | 90.7012 | 269.0396 | 7065.31 | 521.05 | -4859.56
| 12699.97 | 90.7012 | 269.0396 | 7064.08 | 519.37 | -4959.54
| 12799.97 | 90.7012 | 269.0396 | 7062.86 | 517.69 | -5059.52
| 12899.97 | 90.7012 | 269.0396 | 7061.64 | 516.02 | -5159.5
| 12999.97 | 90.7012 | 269.0396 | 7060.41 | 514.34 | -5259.48
| 13099.97 | 90.7012 | 269.0396 | 7059.19 | 512.67 | -5359.46
| 13199.97 | 90.7012 | 269.0396 | 7057.96 | 510.99 | -5459.43
| 13299.97 | 90.7012 | 269.0396 | 7056.74 | 509.31 | -5559.41
| 13399.97 | 90.7012 | 269.0396 | 7055.52 | 507.64 | -5659.39
| 13499.97 | 90.7012 | 269.0396 | 7054.29 | 505.96 | -5759.37
| 13599.97 | 90.7012 | 269.0396 | 7053.07 | 504.29 | -5859.35
| 13699.97 | 90.7012 | 269.0396 | 7051.85 | 502.61 | -5959.32
| 13799.97 | 90.7012 | 269.0396 | 7050.62 | 500.93 | -6059.3
| 13899.97 | 90.7012 | 269.0396 | 7049.4 | 499.26 | -6159.28
| 13999.97 | 90.7012 | 269.0396 | 7048.17 | 497.58 | -6259.26
| 14099.97 | 90.7012 | 269.0396 | 7046.95 | 495.9 | -6359.24
| 14199.97 | 90.7012 | 269.0396 | 7045.73 | 494.23 | -6459.22
| 14299.97 | 90.7012 | 269.0396 | 7044.5 | 492.55 | -6559.19
| 14399.97 | 90.7012 | 269.0396 | 7043.28 | 490.88 | -6659.17
| 14499.97 | 90.7012 | 269.0396 | 7042.05 | 489.2 | -6759.15
| 14599.97 | 90.7012 | 269.0396 | 7040.83 | 487.52 | -6859.13
| 14667.88 | 90.7012 | 269.0396 | 7040 | 486.39 | -6927.02

## Lookup (hidden)
North Reference | RetunValue | Grid Type | ReturnValue | Deviation Indicator | ReturnValue
| 2 |  | 0 |  | 4
True |  | SPCS-Colorado Central-NAD27 |  | Directional
Grid |  | SPCS-Colorado Central-NAD83 |  | High Angle
|  | SPCS-Colorado North-NAD27 |  | Horizontal
SPCS-Colorado North-NAD83
SPCS-Colorado South-NAD27
SPCS-Colorado South-NAD83
UTM-Zone 12 NAD27
UTM-Zone 12 NAD83
UTM-Zone 13 NAD27
UTM-Zone 13 NAD83