## Data
Header Information | measured depth (ft) | inclination (°) | azimuth (°) | true vertical depth (ft) | northing +N/-S (ft) | easting +E/-W (ft)
Operator Name | 0 | 0 | 0 | 0 | 0 | 0
Kerr-Mcgee | 100 | 0 | 0 | 100 | 0 | 0
Operator Number | 200 | 0 | 0 | 200 | 0 | 0
47120 | 300 | 0 | 0 | 300 | 0 | 0
Well Name and Number | 400 | 0 | 0 | 400 | 0 | 0
McKinstry 7N-21HZ | 500 | 0 | 0 | 500 | 0 | 0
API Number (if available) | 600 | 0 | 0 | 600 | 0 | 0
05-123-36500 | 700 | 0 | 0 | 700 | 0 | 0
Location: QQ SEC TWP RGE | 800 | 0 | 0 | 800 | 0 | 0
SENE Sec 22-T3N-R68W | 900 | 0 | 0 | 900 | 0 | 0
Citing Type: Planned or Actual | 1000 | 0 | 0 | 1000 | 0 | 0
Planned | 1100 | 0 | 0 | 1100 | 0 | 0
Deviation Indicator | 1200 | 0 | 0 | 1200 | 0 | 0
Horizontal | 1300 | 0 | 0 | 1300 | 0 | 0
North Reference | 1400 | 0 | 0 | 1400 | 0 | 0
True | 1500 | 0 | 0 | 1500 | 0 | 0
Grid Type | 1600 | 0 | 0 | 1600 | 0 | 0
#VALUE! | 1700 | 0 | 0 | 1700 | 0 | 0
| 1800 | 0 | 0 | 1800 | 0 | 0
| 1900 | 0 | 0 | 1900 | 0 | 0
| 2000 | 0 | 0 | 2000 | 0 | 0
| 2100 | 0 | 0 | 2100 | 0 | 0
| 2200 | 0 | 0 | 2200 | 0 | 0
| 2270 | 0 | 0 | 2270 | 0 | 0
| 2300 | 0.6 | 106 | 2300 | -0.04 | 0.15
| 2400 | 2.6 | 106 | 2399.96 | -0.81 | 2.83
| 2500 | 4.6 | 106 | 2499.75 | -2.54 | 8.87
| 2600 | 6.6 | 106 | 2599.27 | -5.23 | 18.25
| 2700 | 8.6 | 106 | 2698.39 | -8.88 | 30.96
| 2800 | 10.6 | 106 | 2796.98 | -13.47 | 46.99
| 2900 | 12.6 | 106 | 2894.93 | -19.02 | 66.32
| 3000 | 14.6 | 106 | 2992.13 | -25.5 | 88.92
| 3020 | 15 | 106 | 3011.46 | -26.91 | 93.83
| 3100 | 15 | 106 | 3088.74 | -32.61 | 113.74
| 3200 | 15 | 106 | 3185.33 | -39.75 | 138.62
| 3300 | 15 | 106 | 3281.92 | -46.88 | 163.5
| 3400 | 15 | 106 | 3378.51 | -54.02 | 188.38
| 3500 | 15 | 106 | 3475.11 | -61.15 | 213.25
| 3600 | 15 | 106 | 3571.7 | -68.28 | 238.13
| 3700 | 15 | 106 | 3668.29 | -75.42 | 263.01
| 3800 | 15 | 106 | 3764.88 | -82.55 | 287.89
| 3900 | 15 | 106 | 3861.48 | -89.69 | 312.77
| 4000 | 15 | 106 | 3958.07 | -96.82 | 337.65
| 4100 | 15 | 106 | 4054.66 | -103.95 | 362.53
| 4200 | 15 | 106 | 4151.25 | -111.09 | 387.41
| 4300 | 15 | 106 | 4247.85 | -118.22 | 412.29
| 4400 | 15 | 106 | 4344.44 | -125.36 | 437.17
| 4500 | 15 | 106 | 4441.03 | -132.49 | 462.05
| 4600 | 15 | 106 | 4537.62 | -139.62 | 486.93
| 4700 | 15 | 106 | 4634.22 | -146.76 | 511.81
| 4800 | 15 | 106 | 4730.81 | -153.89 | 536.69
| 4900 | 15 | 106 | 4827.4 | -161.03 | 561.56
| 5000 | 15 | 106 | 4924 | -168.16 | 586.44
| 5100 | 15 | 106 | 5020.59 | -175.29 | 611.32
| 5200 | 15 | 106 | 5117.18 | -182.43 | 636.2
| 5300 | 15 | 106 | 5213.77 | -189.56 | 661.08
| 5400 | 15 | 106 | 5310.37 | -196.7 | 685.96
| 5500 | 15 | 106 | 5406.96 | -203.83 | 710.84
| 5600 | 15 | 106 | 5503.55 | -210.96 | 735.72
| 5700 | 15 | 106 | 5600.14 | -218.1 | 760.6
| 5800 | 15 | 106 | 5696.74 | -225.23 | 785.48
| 5820 | 15 | 106 | 5716.05 | -226.66 | 790.45
| 5900 | 13.4 | 106 | 5793.61 | -232.07 | 809.32
| 6000 | 11.4 | 106 | 5891.27 | -237.99 | 829.96
| 6100 | 9.4 | 106 | 5989.62 | -242.96 | 847.31
| 6200 | 7.4 | 106 | 6088.54 | -246.99 | 861.35
| 6300 | 5.4 | 106 | 6187.92 | -250.06 | 872.07
| 6400 | 3.4 | 106 | 6287.62 | -252.18 | 879.44
| 6500 | 1.4 | 106 | 6387.52 | -253.33 | 883.47
| 6570 | 0 | 0 | 6457.52 | -253.57 | 884.29
| 6600 | 0 | 0 | 6487.52 | -253.57 | 884.29
| 6670.56 | 0 | 0 | 6558.08 | -253.57 | 884.29
| 6700 | 2.944 | 267.6181 | 6587.5 | -253.6 | 883.53
| 6750 | 7.944 | 267.6181 | 6637.26 | -253.79 | 878.79
| 6800 | 12.944 | 267.6181 | 6686.42 | -254.17 | 869.74
| 6850 | 17.944 | 267.6181 | 6734.6 | -254.72 | 856.44
| 6900 | 22.944 | 267.6181 | 6781.43 | -255.45 | 839
| 6950 | 27.944 | 267.6181 | 6826.57 | -256.34 | 817.54
| 7000 | 32.944 | 267.6181 | 6869.66 | -257.39 | 792.24
| 7050 | 37.944 | 267.6181 | 6910.38 | -258.6 | 763.28
| 7100 | 42.944 | 267.6181 | 6948.42 | -259.95 | 730.88
| 7150 | 47.944 | 267.6181 | 6983.49 | -261.43 | 695.29
| 7200 | 52.944 | 267.6181 | 7015.32 | -263.03 | 656.79
| 7250 | 57.944 | 267.6181 | 7043.68 | -264.74 | 615.66
| 7300 | 62.944 | 267.6181 | 7068.33 | -266.55 | 572.22
| 7350 | 67.944 | 267.6181 | 7089.1 | -268.44 | 526.79
| 7400 | 72.944 | 267.6181 | 7105.83 | -270.39 | 479.73
| 7450 | 77.944 | 267.6181 | 7118.4 | -272.4 | 431.39
| 7500 | 82.944 | 267.6181 | 7126.69 | -274.45 | 382.15
| 7550 | 87.944 | 267.6181 | 7130.67 | -276.52 | 332.36
| 7576.65 | 90.6091 | 267.6181 | 7131 | -277.63 | 305.74
| 7600 | 90.6091 | 267.6181 | 7130.75 | -278.6 | 282.41
| 7700 | 90.6091 | 267.6181 | 7129.69 | -282.76 | 182.5
| 7800 | 90.6091 | 267.6181 | 7128.63 | -286.91 | 82.6
| 7900 | 90.6091 | 267.6181 | 7127.56 | -291.07 | -17.31
| 8000 | 90.6091 | 267.6181 | 7126.5 | -295.22 | -117.22
| 8100 | 90.6091 | 267.6181 | 7125.44 | -299.38 | -217.13
| 8200 | 90.6091 | 267.6181 | 7124.38 | -303.54 | -317.04
| 8300 | 90.6091 | 267.6181 | 7123.31 | -307.69 | -416.94
| 8400 | 90.6091 | 267.6181 | 7122.25 | -311.85 | -516.85
| 8500 | 90.6091 | 267.6181 | 7121.19 | -316 | -616.76
| 8600 | 90.6091 | 267.6181 | 7120.12 | -320.16 | -716.67
| 8700 | 90.6091 | 267.6181 | 7119.06 | -324.32 | -816.58
| 8800 | 90.6091 | 267.6181 | 7118 | -328.47 | -916.48
| 8900 | 90.6091 | 267.6181 | 7116.93 | -332.63 | -1016.39
| 9000 | 90.6091 | 267.6181 | 7115.87 | -336.78 | -1116.3
| 9100 | 90.6091 | 267.6181 | 7114.81 | -340.94 | -1216.21
| 9200 | 90.6091 | 267.6181 | 7113.74 | -345.09 | -1316.12
| 9300 | 90.6091 | 267.6181 | 7112.68 | -349.25 | -1416.02
| 9400 | 90.6091 | 267.6181 | 7111.62 | -353.41 | -1515.93
| 9500 | 90.6091 | 267.6181 | 7110.56 | -357.56 | -1615.84
| 9600 | 90.6091 | 267.6181 | 7109.49 | -361.72 | -1715.75
| 9700 | 90.6091 | 267.6181 | 7108.43 | -365.87 | -1815.66
| 9800 | 90.6091 | 267.6181 | 7107.37 | -370.03 | -1915.56
| 9900 | 90.6091 | 267.6181 | 7106.3 | -374.19 | -2015.47
| 10000 | 90.6091 | 267.6181 | 7105.24 | -378.34 | -2115.38
| 10100 | 90.6091 | 267.6181 | 7104.18 | -382.5 | -2215.29
| 10200 | 90.6091 | 267.6181 | 7103.11 | -386.65 | -2315.19
| 10300 | 90.6091 | 267.6181 | 7102.05 | -390.81 | -2415.1
| 10400 | 90.6091 | 267.6181 | 7100.99 | -394.96 | -2515.01
| 10500 | 90.6091 | 267.6181 | 7099.93 | -399.12 | -2614.92
| 10600 | 90.6091 | 267.6181 | 7098.86 | -403.28 | -2714.83
| 10700 | 90.6091 | 267.6181 | 7097.8 | -407.43 | -2814.73
| 10800 | 90.6091 | 267.6181 | 7096.74 | -411.59 | -2914.64
| 10900 | 90.6091 | 267.6181 | 7095.67 | -415.74 | -3014.55
| 11000 | 90.6091 | 267.6181 | 7094.61 | -419.9 | -3114.46
| 11016.31 | 90.6093 | 267.9443 | 7094.44 | -420.53 | -3130.76
| 11100 | 90.6093 | 267.9443 | 7093.55 | -423.53 | -3214.39
| 11200 | 90.6093 | 267.9443 | 7092.48 | -427.12 | -3314.32
| 11300 | 90.6093 | 267.9443 | 7091.42 | -430.71 | -3414.25
| 11400 | 90.6093 | 267.9443 | 7090.36 | -434.29 | -3514.18
| 11500 | 90.6093 | 267.9443 | 7089.29 | -437.88 | -3614.11
| 11600 | 90.6093 | 267.9443 | 7088.23 | -441.47 | -3714.04
| 11700 | 90.6093 | 267.9443 | 7087.17 | -445.05 | -3813.97
| 11800 | 90.6093 | 267.9443 | 7086.1 | -448.64 | -3913.9
| 11900 | 90.6093 | 267.9443 | 7085.04 | -452.23 | -4013.83
| 12000 | 90.6093 | 267.9443 | 7083.98 | -455.82 | -4113.76
| 12100 | 90.6093 | 267.9443 | 7082.91 | -459.4 | -4213.69
| 12200 | 90.6093 | 267.9443 | 7081.85 | -462.99 | -4313.62
| 12300 | 90.6093 | 267.9443 | 7080.78 | -466.58 | -4413.55
| 12400 | 90.6093 | 267.9443 | 7079.72 | -470.16 | -4513.48
| 12500 | 90.6093 | 267.9443 | 7078.66 | -473.75 | -4613.41
| 12600 | 90.6093 | 267.9443 | 7077.59 | -477.34 | -4713.34
| 12700 | 90.6093 | 267.9443 | 7076.53 | -480.92 | -4813.27
| 12800 | 90.6093 | 267.9443 | 7075.47 | -484.51 | -4913.2
| 12900 | 90.6093 | 267.9443 | 7074.4 | -488.1 | -5013.13
| 13000 | 90.6093 | 267.9443 | 7073.34 | -491.68 | -5113.06
| 13100 | 90.6093 | 267.9443 | 7072.28 | -495.27 | -5212.99
| 13200 | 90.6093 | 267.9443 | 7071.21 | -498.86 | -5312.92
| 13300 | 90.6093 | 267.9443 | 7070.15 | -502.44 | -5412.85
| 13400 | 90.6093 | 267.9443 | 7069.09 | -506.03 | -5512.78
| 13500 | 90.6093 | 267.9443 | 7068.02 | -509.62 | -5612.71
| 13600 | 90.6093 | 267.9443 | 7066.96 | -513.21 | -5712.64
| 13700 | 90.6093 | 267.9443 | 7065.9 | -516.79 | -5812.57
| 13800 | 90.6093 | 267.9443 | 7064.83 | -520.38 | -5912.5
| 13900 | 90.6093 | 267.9443 | 7063.77 | -523.97 | -6012.43
| 14000 | 90.6093 | 267.9443 | 7062.71 | -527.55 | -6112.36
| 14100 | 90.6093 | 267.9443 | 7061.64 | -531.14 | -6212.29
| 14200 | 90.6093 | 267.9443 | 7060.58 | -534.73 | -6312.22
| 14300 | 90.6093 | 267.9443 | 7059.52 | -538.31 | -6412.15
| 14400 | 90.6093 | 267.9443 | 7058.45 | -541.9 | -6512.08
| 14500 | 90.6093 | 267.9443 | 7057.39 | -545.49 | -6612.01
| 14600 | 90.6093 | 267.9443 | 7056.32 | -549.07 | -6711.94
| 14700 | 90.6093 | 267.9443 | 7055.26 | -552.66 | -6811.87
| 14800 | 90.6093 | 267.9443 | 7054.2 | -556.25 | -6911.8
| 14818.59 | 90.6093 | 267.9443 | 7054 | -556.91 | -6930.37

## Lookup (hidden)
North Reference | RetunValue | Grid Type | ReturnValue | Deviation Indicator | ReturnValue
| 2 |  | 0 |  | 4
True |  | SPCS-Colorado Central-NAD27 |  | Directional
Grid |  | SPCS-Colorado Central-NAD83 |  | High Angle
|  | SPCS-Colorado North-NAD27 |  | Horizontal
SPCS-Colorado North-NAD83
SPCS-Colorado South-NAD27
SPCS-Colorado South-NAD83
UTM-Zone 12 NAD27
UTM-Zone 12 NAD83
UTM-Zone 13 NAD27
UTM-Zone 13 NAD83