## Data
Header Information | measured depth (ft) | inclination (°) | azimuth (°) | true vertical depth (ft) | northing +N/-S (ft) | easting +E/-W (ft)
Operator Name | 0 | 0 | 0 | 0 | 0 | 0
Kerr-Mcgee | 100 | 0 | 0 | 100 | 0 | 0
Operator Number | 200 | 0 | 0 | 200 | 0 | 0
47120 | 300 | 0 | 0 | 300 | 0 | 0
Well Name and Number | 400 | 0 | 0 | 400 | 0 | 0
McKinstry 25N-21HZ | 500 | 0 | 0 | 500 | 0 | 0
API Number (if available) | 600 | 0 | 0 | 600 | 0 | 0
05-123-36510 | 700 | 0 | 0 | 700 | 0 | 0
Location: QQ SEC TWP RGE | 800 | 0 | 0 | 800 | 0 | 0
SENE Sec 22-T3N-R68W | 900 | 0 | 0 | 900 | 0 | 0
Citing Type: Planned or Actual | 1000 | 0 | 0 | 1000 | 0 | 0
Planned | 1100 | 0 | 0 | 1100 | 0 | 0
Deviation Indicator | 1200 | 0 | 0 | 1200 | 0 | 0
Horizontal | 1300 | 0 | 0 | 1300 | 0 | 0
North Reference | 1400 | 0 | 0 | 1400 | 0 | 0
True | 1500 | 0 | 0 | 1500 | 0 | 0
Grid Type | 1600 | 0 | 0 | 1600 | 0 | 0
#VALUE! | 1700 | 0 | 0 | 1700 | 0 | 0
| 1800 | 0 | 0 | 1800 | 0 | 0
| 1900 | 0 | 0 | 1900 | 0 | 0
| 2000 | 0 | 0 | 2000 | 0 | 0
| 2100 | 0 | 0 | 2100 | 0 | 0
| 2200 | 0 | 0 | 2200 | 0 | 0
| 2300 | 0 | 0 | 2300 | 0 | 0
| 2400 | 0 | 0 | 2400 | 0 | 0
| 2500 | 0 | 0 | 2500 | 0 | 0
| 2600 | 0 | 0 | 2600 | 0 | 0
| 2700 | 0 | 0 | 2700 | 0 | 0
| 2720 | 0 | 0 | 2720 | 0 | 0
| 2800 | 1.6 | 147 | 2799.99 | -0.94 | 0.61
| 2900 | 3.6 | 147 | 2899.88 | -4.74 | 3.08
| 3000 | 5.6 | 147 | 2999.55 | -11.47 | 7.45
| 3100 | 7.6 | 147 | 3098.89 | -21.11 | 13.71
| 3200 | 9.6 | 147 | 3197.76 | -33.65 | 21.85
| 3300 | 11.6 | 147 | 3296.05 | -49.07 | 31.87
| 3400 | 13.6 | 147 | 3393.63 | -67.37 | 43.75
| 3470 | 15 | 147 | 3461.46 | -81.87 | 53.17
| 3500 | 15 | 147 | 3490.44 | -88.38 | 57.39
| 3600 | 15 | 147 | 3587.03 | -110.09 | 71.49
| 3700 | 15 | 147 | 3683.62 | -131.79 | 85.59
| 3800 | 15 | 147 | 3780.22 | -153.5 | 99.68
| 3900 | 15 | 147 | 3876.81 | -175.2 | 113.78
| 4000 | 15 | 147 | 3973.4 | -196.91 | 127.88
| 4100 | 15 | 147 | 4070 | -218.62 | 141.97
| 4200 | 15 | 147 | 4166.59 | -240.32 | 156.07
| 4300 | 15 | 147 | 4263.18 | -262.03 | 170.16
| 4400 | 15 | 147 | 4359.77 | -283.74 | 184.26
| 4500 | 15 | 147 | 4456.37 | -305.44 | 198.36
| 4600 | 15 | 147 | 4552.96 | -327.15 | 212.45
| 4700 | 15 | 147 | 4649.55 | -348.86 | 226.55
| 4800 | 15 | 147 | 4746.14 | -370.56 | 240.65
| 4900 | 15 | 147 | 4842.74 | -392.27 | 254.74
| 5000 | 15 | 147 | 4939.33 | -413.97 | 268.84
| 5100 | 15 | 147 | 5035.92 | -435.68 | 282.93
| 5200 | 15 | 147 | 5132.51 | -457.39 | 297.03
| 5300 | 15 | 147 | 5229.11 | -479.09 | 311.13
| 5400 | 15 | 147 | 5325.7 | -500.8 | 325.22
| 5500 | 15 | 147 | 5422.29 | -522.51 | 339.32
| 5600 | 15 | 147 | 5518.88 | -544.21 | 353.42
| 5700 | 15 | 147 | 5615.48 | -565.92 | 367.51
| 5800 | 15 | 147 | 5712.07 | -587.63 | 381.61
| 5868 | 15 | 147 | 5777.75 | -602.39 | 391.19
| 5900 | 14.36 | 147 | 5808.71 | -609.19 | 395.61
| 6000 | 12.36 | 147 | 5906 | -628.57 | 408.2
| 6100 | 10.36 | 147 | 6004.03 | -645.08 | 418.92
| 6200 | 8.36 | 147 | 6102.7 | -658.72 | 427.78
| 6300 | 6.36 | 147 | 6201.87 | -669.47 | 434.76
| 6400 | 4.36 | 147 | 6301.42 | -677.3 | 439.84
| 6500 | 2.36 | 147 | 6401.25 | -682.22 | 443.04
| 6600 | 0.36 | 146.9999 | 6501.21 | -684.21 | 444.33
| 6618 | 0 | 0 | 6519.21 | -684.25 | 444.36
| 6700 | 0 | 0 | 6601.21 | -684.25 | 444.36
| 6719.83 | 0 | 0 | 6621.04 | -684.25 | 444.36
| 6750 | 3.017 | 269.9991 | 6651.2 | -684.25 | 443.57
| 6800 | 8.017 | 269.9991 | 6700.95 | -684.25 | 438.76
| 6850 | 13.017 | 269.9991 | 6750.1 | -684.25 | 429.64
| 6900 | 18.017 | 269.9991 | 6798.26 | -684.25 | 416.26
| 6950 | 23.017 | 269.9991 | 6845.07 | -684.25 | 398.75
| 7000 | 28.017 | 269.9991 | 6890.18 | -684.25 | 377.21
| 7050 | 33.017 | 269.9991 | 6933.24 | -684.25 | 351.83
| 7100 | 38.017 | 269.9991 | 6973.93 | -684.26 | 322.79
| 7150 | 43.017 | 269.9991 | 7011.92 | -684.26 | 290.32
| 7200 | 48.017 | 269.9991 | 7046.95 | -684.26 | 254.66
| 7250 | 53.017 | 269.9991 | 7078.73 | -684.26 | 216.08
| 7300 | 58.017 | 269.9991 | 7107.03 | -684.26 | 174.88
| 7350 | 63.017 | 269.9991 | 7131.63 | -684.26 | 131.37
| 7400 | 68.017 | 269.9991 | 7152.34 | -684.26 | 85.88
| 7450 | 73.017 | 269.9991 | 7169.02 | -684.26 | 38.76
| 7500 | 78.017 | 269.9991 | 7181.52 | -684.26 | -9.64
| 7550 | 83.017 | 269.9991 | 7189.75 | -684.26 | -58.94
| 7600 | 88.017 | 269.9991 | 7193.66 | -684.26 | -108.77
| 7619.83 | 90 | 269.9991 | 7194 | -684.26 | -128.6
| 7700 | 90 | 269.9991 | 7194 | -684.26 | -208.77
| 7800 | 90 | 269.9991 | 7194 | -684.27 | -308.77
| 7900 | 90 | 269.9991 | 7194 | -684.27 | -408.77
| 8000 | 90 | 269.9991 | 7194 | -684.27 | -508.77
| 8100 | 90 | 269.9991 | 7194 | -684.27 | -608.77
| 8200 | 90 | 269.9991 | 7194 | -684.27 | -708.77
| 8300 | 90 | 269.9991 | 7194 | -684.27 | -808.77
| 8400 | 90 | 269.9991 | 7194 | -684.27 | -908.77
| 8500 | 90 | 269.9991 | 7194 | -684.28 | -1008.77
| 8600 | 90 | 269.9991 | 7194 | -684.28 | -1108.77
| 8700 | 90 | 269.9991 | 7194 | -684.28 | -1208.77
| 8800 | 90 | 269.9991 | 7194 | -684.28 | -1308.77
| 8900 | 90 | 269.9991 | 7194 | -684.28 | -1408.77
| 9000 | 90 | 269.9991 | 7194 | -684.28 | -1508.77
| 9100 | 90 | 269.9991 | 7194 | -684.29 | -1608.77
| 9200 | 90 | 269.9991 | 7194 | -684.29 | -1708.77
| 9300 | 90 | 269.9991 | 7194 | -684.29 | -1808.77
| 9400 | 90 | 269.9991 | 7194 | -684.29 | -1908.77
| 9500 | 90 | 269.9991 | 7194 | -684.29 | -2008.77
| 9600 | 90 | 269.9991 | 7194 | -684.29 | -2108.77
| 9700 | 90 | 269.9991 | 7194 | -684.3 | -2208.77
| 9800 | 90 | 269.9991 | 7194 | -684.3 | -2308.77
| 9900 | 90 | 269.9991 | 7194 | -684.3 | -2408.77
| 10000 | 90 | 269.9991 | 7194 | -684.3 | -2508.77
| 10100 | 90 | 269.9991 | 7194 | -684.3 | -2608.77
| 10200 | 90 | 269.9991 | 7194 | -684.3 | -2708.77
| 10300 | 90 | 269.9991 | 7194 | -684.3 | -2808.77
| 10400 | 90 | 269.9991 | 7194 | -684.31 | -2908.77
| 10500 | 90 | 269.9991 | 7194 | -684.31 | -3008.77
| 10600 | 90 | 269.9991 | 7194 | -684.31 | -3108.77
| 10700 | 90 | 269.9991 | 7194 | -684.31 | -3208.77
| 10800 | 90 | 269.9991 | 7194 | -684.31 | -3308.77
| 10900 | 90 | 269.9991 | 7194 | -684.31 | -3408.77
| 11000 | 90 | 269.9991 | 7194 | -684.32 | -3508.77
| 11100 | 90 | 269.9991 | 7194 | -684.32 | -3608.77
| 11200 | 90 | 269.9991 | 7194 | -684.32 | -3708.77
| 11300 | 90 | 269.9991 | 7194 | -684.32 | -3808.77
| 11400 | 90 | 269.9991 | 7194 | -684.32 | -3908.77
| 11500 | 90 | 269.9991 | 7194 | -684.32 | -4008.77
| 11600 | 90 | 269.9991 | 7194 | -684.33 | -4108.77
| 11700 | 90 | 269.9991 | 7194 | -684.33 | -4208.77
| 11800 | 90 | 269.9991 | 7194 | -684.33 | -4308.77
| 11900 | 90 | 269.9991 | 7194 | -684.33 | -4408.77
| 12000 | 90 | 269.9991 | 7194 | -684.33 | -4508.77
| 12100 | 90 | 269.9991 | 7194 | -684.33 | -4608.77
| 12200 | 90 | 269.9991 | 7194 | -684.33 | -4708.77
| 12300 | 90 | 269.9991 | 7194 | -684.34 | -4808.77
| 12400 | 90 | 269.9991 | 7194 | -684.34 | -4908.77
| 12500 | 90 | 269.9991 | 7194 | -684.34 | -5008.77
| 12600 | 90 | 269.9991 | 7194 | -684.34 | -5108.77
| 12700 | 90 | 269.9991 | 7194 | -684.34 | -5208.77
| 12800 | 90 | 269.9991 | 7194 | -684.34 | -5308.77
| 12900 | 90 | 269.9991 | 7194 | -684.35 | -5408.77
| 13000 | 90 | 269.9991 | 7194 | -684.35 | -5508.77
| 13100 | 90 | 269.9991 | 7194 | -684.35 | -5608.77
| 13200 | 90 | 269.9991 | 7194 | -684.35 | -5708.77
| 13300 | 90 | 269.9991 | 7194 | -684.35 | -5808.77
| 13400 | 90 | 269.9991 | 7194 | -684.35 | -5908.77
| 13500 | 90 | 269.9991 | 7194 | -684.36 | -6008.77
| 13600 | 90 | 269.9991 | 7194 | -684.36 | -6108.77
| 13700 | 90 | 269.9991 | 7194 | -684.36 | -6208.77
| 13800 | 90 | 269.9991 | 7194 | -684.36 | -6308.77
| 13900 | 90 | 269.9991 | 7194 | -684.36 | -6408.77
| 14000 | 90 | 269.9991 | 7194 | -684.36 | -6508.77
| 14100 | 90 | 269.9991 | 7194 | -684.36 | -6608.77
| 14200 | 90 | 269.9991 | 7194 | -684.37 | -6708.77
| 14300 | 90 | 269.9991 | 7194 | -684.37 | -6808.77
| 14400 | 90 | 269.9991 | 7194 | -684.37 | -6908.77
| 14421.12 | 90 | 269.9991 | 7194 | -684.37 | -6929.89

## Lookup (hidden)
North Reference | RetunValue | Grid Type | ReturnValue | Deviation Indicator | ReturnValue
| 2 |  | 0 |  | 4
True |  | SPCS-Colorado Central-NAD27 |  | Directional
Grid |  | SPCS-Colorado Central-NAD83 |  | High Angle
|  | SPCS-Colorado North-NAD27 |  | Horizontal
SPCS-Colorado North-NAD83
SPCS-Colorado South-NAD27
SPCS-Colorado South-NAD83
UTM-Zone 12 NAD27
UTM-Zone 12 NAD83
UTM-Zone 13 NAD27
UTM-Zone 13 NAD83