## Data
Header Information | measured depth (ft) | inclination (°) | azimuth (°) | true vertical depth (ft) | northing +N/-S (ft) | easting +E/-W (ft)
Operator Name | 0 | 0 | 0 | 0 | 0 | 0
WPX Energy Rocky Mountain, LLC | 200 | 0 | 0 | 200 | 0 | 0
Operator Number | 323.1 | 2.462 | 14.6473 | 323.06 | 2.56 | 0.67
96850 | 400 | 2.462 | 14.6473 | 399.89 | 5.75 | 1.5
Well Name and Number | 600 | 2.462 | 14.6473 | 599.71 | 14.07 | 3.68
GM 727-24-34-HN2 | 800 | 2.462 | 14.6473 | 799.52 | 22.38 | 5.85
API Number (if available) | 1000 | 2.462 | 14.6473 | 999.34 | 30.69 | 8.02
| 1200 | 2.462 | 14.6473 | 1199.15 | 39 | 10.19
Location: QQ SEC TWP RGE | 1400 | 2.462 | 14.6473 | 1398.97 | 47.31 | 12.37
SWSW, Sec. 27, T6S, R96W | 1600 | 2.462 | 14.6473 | 1598.78 | 55.63 | 14.54
Citing Type: Planned or Actual | 1800 | 2.462 | 14.6473 | 1798.6 | 63.94 | 16.71
Planned | 2000 | 2.462 | 14.6473 | 1998.41 | 72.25 | 18.88
Deviation Indicator | 2200 | 2.462 | 14.6473 | 2198.23 | 80.56 | 21.06
Directional | 2400 | 2.462 | 14.6473 | 2398.05 | 88.87 | 23.23
North Reference | 2600 | 2.462 | 14.6473 | 2597.86 | 97.19 | 25.4
True | 2800 | 2.462 | 14.6473 | 2797.68 | 105.5 | 27.57
Grid Type | 3000 | 2.462 | 14.6473 | 2997.49 | 113.81 | 29.75
#VALUE! | 3200 | 2.462 | 14.6473 | 3197.31 | 122.12 | 31.92
| 3400 | 2.462 | 14.6473 | 3397.12 | 130.43 | 34.09
| 3600 | 2.462 | 14.6473 | 3596.94 | 138.75 | 36.26
| 3800 | 2.462 | 14.6473 | 3796.75 | 147.06 | 38.44
| 4000 | 2.462 | 14.6473 | 3996.57 | 155.37 | 40.61
| 4200 | 2.462 | 14.6473 | 4196.38 | 163.68 | 42.78
| 4400 | 2.462 | 14.6473 | 4396.2 | 171.99 | 44.95
| 4600 | 2.462 | 14.6473 | 4596.01 | 180.31 | 47.13
| 4800 | 2.462 | 14.6473 | 4795.83 | 188.62 | 49.3
| 5000 | 2.462 | 14.6473 | 4995.65 | 196.93 | 51.47
| 5200 | 2.462 | 14.6473 | 5195.46 | 205.24 | 53.64
| 5400 | 2.462 | 14.6473 | 5395.28 | 213.55 | 55.81
| 5600 | 2.462 | 14.6473 | 5595.09 | 221.87 | 57.99
| 5800 | 2.462 | 14.6473 | 5794.91 | 230.18 | 60.16
| 6000 | 2.462 | 14.6473 | 5994.72 | 238.49 | 62.33
| 6200 | 2.462 | 14.6473 | 6194.54 | 246.8 | 64.5
| 6400 | 2.462 | 14.6473 | 6394.35 | 255.11 | 66.68
| 6600 | 2.462 | 14.6473 | 6594.17 | 263.43 | 68.85
| 6800 | 2.462 | 14.6473 | 6793.98 | 271.74 | 71.02
| 7000 | 2.462 | 14.6473 | 6993.8 | 280.05 | 73.19
| 7200 | 2.462 | 14.6473 | 7193.61 | 288.36 | 75.37
| 7400 | 2.462 | 14.6473 | 7393.43 | 296.67 | 77.54
| 7600 | 2.462 | 14.6473 | 7593.25 | 304.99 | 79.71
| 7800 | 2.462 | 14.6473 | 7793.06 | 313.3 | 81.88
| 8000 | 2.462 | 14.6473 | 7992.88 | 321.61 | 84.06
| 8200 | 2.462 | 14.6473 | 8192.69 | 329.92 | 86.23
| 8400 | 2.462 | 14.6473 | 8392.51 | 338.23 | 88.4
| 8600 | 2.462 | 14.6473 | 8592.32 | 346.55 | 90.57
| 8800 | 2.462 | 14.6473 | 8792.14 | 354.86 | 92.75
| 9000 | 2.462 | 14.6473 | 8991.95 | 363.17 | 94.92
| 9200 | 2.462 | 14.6473 | 9191.77 | 371.48 | 97.09
| 9400 | 2.462 | 14.6473 | 9391.58 | 379.79 | 99.26
| 9600 | 2.462 | 14.6473 | 9591.4 | 388.11 | 101.44
| 9800 | 2.462 | 14.6473 | 9791.21 | 396.42 | 103.61
| 9823.62 | 2.462 | 14.6473 | 9814.81 | 397.4 | 103.87
| 10000 | 11.7589 | 175.7724 | 9990.15 | 383.07 | 106.16
| 10200 | 27.7477 | 177.7062 | 10177.77 | 315.79 | 109.55
| 10400 | 43.7444 | 178.2761 | 10339.57 | 199.39 | 113.52
| 10600 | 59.7426 | 178.5833 | 10463 | 42.91 | 117.76
| 10800 | 75.7413 | 178.8024 | 10538.51 | -141.54 | 121.95
| 11000 | 91.7402 | 178.9918 | 10560.25 | -339.66 | 125.76
| 11007 | 92.3 | 178.9983 | 10560 | -346.65 | 125.88
| 11200 | 92.3 | 178.9983 | 10552.25 | -539.47 | 129.25
| 11400 | 92.3 | 178.9983 | 10544.23 | -739.28 | 132.75
| 11600 | 92.3 | 178.9983 | 10536.2 | -939.09 | 136.24
| 11800 | 92.3 | 178.9983 | 10528.18 | -1138.9 | 139.73
| 12000 | 92.3 | 178.9983 | 10520.15 | -1338.71 | 143.23
| 12200 | 92.3 | 178.9983 | 10512.12 | -1538.51 | 146.72
| 12400 | 92.3 | 178.9983 | 10504.1 | -1738.32 | 150.21
| 12600 | 92.3 | 178.9983 | 10496.07 | -1938.13 | 153.71
| 12800 | 92.3 | 178.9983 | 10488.04 | -2137.94 | 157.2
| 13000 | 92.3 | 178.9983 | 10480.02 | -2337.75 | 160.69
| 13157.86 | 92.3 | 178.9983 | 10473.68 | -2495.45 | 163.45
| 13200 | 93.1429 | 178.9983 | 10471.68 | -2537.54 | 164.19
| 13243.62 | 94.0153 | 178.9983 | 10468.96 | -2581.07 | 164.95
| 13400 | 94.0153 | 178.9983 | 10458.01 | -2737.04 | 167.68
| 13600 | 94.0153 | 178.9983 | 10444 | -2936.52 | 171.16
| 13800 | 94.0153 | 178.9983 | 10430 | -3136 | 174.65
| 14000 | 94.0153 | 178.9983 | 10415.99 | -3335.48 | 178.14
| 14200 | 94.0153 | 178.9983 | 10401.99 | -3534.96 | 181.63
| 14400 | 94.0153 | 178.9983 | 10387.98 | -3734.43 | 185.11
| 14600 | 94.0153 | 178.9983 | 10373.98 | -3933.91 | 188.6
| 14800 | 94.0153 | 178.9983 | 10359.97 | -4133.39 | 192.09
| 15000 | 94.0153 | 178.9983 | 10345.97 | -4332.87 | 195.58
| 15200 | 94.0153 | 178.9983 | 10331.97 | -4532.35 | 199.07
| 15400 | 94.0153 | 178.9983 | 10317.96 | -4731.83 | 202.55
| 15600 | 94.0153 | 178.9983 | 10303.96 | -4931.31 | 206.04
| 15800 | 94.0153 | 178.9983 | 10289.95 | -5130.78 | 209.53
| 15956.39 | 94.0153 | 178.9983 | 10279 | -5286.77 | 212.26

## Lookup (hidden)
North Reference | RetunValue | Grid Type | ReturnValue | Deviation Indicator | ReturnValue
| 2 |  | 0 |  | 2
True |  | SPCS-Colorado Central-NAD27 |  | Directional
Grid |  | SPCS-Colorado Central-NAD83 |  | High Angle
|  | SPCS-Colorado North-NAD27 |  | Horizontal
SPCS-Colorado North-NAD83
SPCS-Colorado South-NAD27
SPCS-Colorado South-NAD83
UTM-Zone 12 NAD27
UTM-Zone 12 NAD83
UTM-Zone 13 NAD27
UTM-Zone 13 NAD83