## Data
Header Information | measured depth (ft) | inclination (°) | azimuth (°) | true vertical depth (ft) | northing +N/-S (ft) | easting +E/-W (ft)
Operator Name | 0 | 0 | 0 | 0 | 0 | 0
Kerr-Mcgee | 100 | 0.9804 | 317.4 | 99.99 | 0.63 | -0.58
Operator Number | 200 | 0.5047 | 288.4728 | 199.99 | 1.1 | -1.53
47120 | 300 | 0.2074 | 314.6119 | 299.99 | 1.48 | -2.04
Well Name and Number | 400 | 0.5226 | 161.5735 | 399.98 | 1.27 | -2.04
Adder 29C-14HZ | 500 | 0.7894 | 192.0486 | 499.98 | 0.1 | -2.06
API Number (if available) | 600 | 0.7682 | 155.7001 | 599.97 | -1.24 | -1.94
05-123-40557 | 700 | 0.7361 | 133.9878 | 699.96 | -2.26 | -1.08
Location: QQ SEC TWP RGE | 800 | 0.9452 | 91.9545 | 799.95 | -2.83 | 0.09
NESW Sec 23-T2N-R67W | 900 | 0.952 | 41.9549 | 899.93 | -2.17 | 1.55
Citing Type: Planned or Actual | 1000 | 0.8048 | 12.2903 | 999.92 | -0.96 | 2.21
Planned | 1100 | 0.6169 | 4.3882 | 1099.91 | 0.52 | 2.34
Deviation Indicator | 1200 | 0.4 | 352.9 | 1199.91 | 1.26 | 2.33
Horizontal | 1300 | 0.4 | 352.9 | 1299.91 | 1.96 | 2.24
North Reference | 1400 | 0.4 | 352.9 | 1399.9 | 2.65 | 2.16
True | 1500 | 0.4 | 352.9 | 1499.9 | 3.34 | 2.07
Grid Type | 1600 | 0.4 | 352.9 | 1599.9 | 4.04 | 1.98
#VALUE! | 1700 | 0.4 | 352.9 | 1699.9 | 4.73 | 1.9
| 1800 | 0.4 | 352.9 | 1799.89 | 5.42 | 1.81
| 1900 | 0.4 | 352.9 | 1899.89 | 6.11 | 1.73
| 2000 | 0.4 | 352.9 | 1999.89 | 6.81 | 1.64
| 2100 | 2.3786 | 335.722 | 2099.85 | 9.05 | 0.74
| 2200 | 4.3767 | 334.1737 | 2199.68 | 14.37 | -1.77
| 2300 | 6.376 | 333.5952 | 2299.23 | 22.78 | -5.9
| 2400 | 8.3756 | 333.2921 | 2398.4 | 34.26 | -11.65
| 2499.99 | 10.3754 | 333.1051 | 2497.06 | 48.8 | -19
| 2599.99 | 12.3752 | 332.9781 | 2595.09 | 66.38 | -27.94
| 2699.99 | 14.3751 | 332.886 | 2692.37 | 86.97 | -38.46
| 2799.99 | 16.375 | 332.8159 | 2788.79 | 110.57 | -50.56
| 2899.99 | 18.3749 | 332.7607 | 2884.22 | 137.12 | -64.22
| 2999.99 | 20.3749 | 332.7161 | 2978.55 | 166.61 | -79.41
| 3099.99 | 21.2 | 332.7 | 3071.89 | 198.5 | -95.87
| 3199.99 | 21.2 | 332.7 | 3165.12 | 230.63 | -112.46
| 3299.99 | 21.2 | 332.7 | 3258.35 | 262.77 | -129.04
| 3399.99 | 21.2 | 332.7 | 3351.58 | 294.9 | -145.63
| 3499.99 | 21.2 | 332.7 | 3444.82 | 327.04 | -162.21
| 3599.99 | 21.2 | 332.7 | 3538.05 | 359.17 | -178.8
| 3699.99 | 21.2 | 332.7 | 3631.28 | 391.31 | -195.39
| 3799.99 | 21.2 | 332.7 | 3724.51 | 423.44 | -211.97
| 3899.99 | 21.2 | 332.7 | 3817.75 | 455.57 | -228.56
| 3999.99 | 21.2 | 332.7 | 3910.98 | 487.71 | -245.14
| 4099.99 | 21.2 | 332.7 | 4004.21 | 519.84 | -261.73
| 4199.99 | 21.2 | 332.7 | 4097.44 | 551.98 | -278.32
| 4299.99 | 21.2 | 332.7 | 4190.67 | 584.11 | -294.9
| 4399.99 | 21.2 | 332.7 | 4283.91 | 616.25 | -311.49
| 4499.99 | 21.2 | 332.7 | 4377.14 | 648.38 | -328.07
| 4599.99 | 21.2 | 332.7 | 4470.37 | 680.52 | -344.66
| 4699.99 | 21.2 | 332.7 | 4563.6 | 712.65 | -361.25
| 4799.99 | 21.2 | 332.7 | 4656.84 | 744.78 | -377.83
| 4899.99 | 21.2 | 332.7 | 4750.07 | 776.92 | -394.42
| 4999.99 | 21.2 | 332.7 | 4843.3 | 809.05 | -411
| 5099.99 | 21.2 | 332.7 | 4936.53 | 841.19 | -427.59
| 5199.99 | 21.2 | 332.7 | 5029.76 | 873.32 | -444.17
| 5299.99 | 21.2 | 332.7 | 5123 | 905.46 | -460.76
| 5399.99 | 21.2 | 332.7 | 5216.23 | 937.59 | -477.35
| 5499.99 | 21.2 | 332.7 | 5309.46 | 969.73 | -493.93
| 5599.99 | 21.2 | 332.7 | 5402.69 | 1001.86 | -510.52
| 5699.99 | 21.2 | 332.7 | 5495.93 | 1034 | -527.1
| 5799.99 | 21.2 | 332.7 | 5589.16 | 1066.13 | -543.69
| 5899.99 | 21.2 | 332.7 | 5682.39 | 1098.26 | -560.28
| 5999.99 | 21.2 | 332.7 | 5775.62 | 1130.4 | -576.86
| 6099.99 | 21.2 | 332.7 | 5868.85 | 1162.53 | -593.45
| 6199.99 | 21.2 | 332.7 | 5962.09 | 1194.67 | -610.03
| 6299.99 | 21.2 | 332.7 | 6055.32 | 1226.8 | -626.62
| 6399.99 | 21.2 | 332.7 | 6148.55 | 1258.94 | -643.2
| 6499.99 | 21.2 | 332.7 | 6241.78 | 1291.07 | -659.79
| 6599.99 | 21.2 | 332.7 | 6335.01 | 1323.21 | -676.38
| 6699.99 | 21.2 | 332.7 | 6428.25 | 1355.34 | -692.96
| 6799.99 | 21.2 | 332.7 | 6521.48 | 1387.48 | -709.55
| 6899.99 | 21.2 | 332.7 | 6614.71 | 1419.61 | -726.13
| 6999.99 | 21.2 | 332.7 | 6707.94 | 1451.74 | -742.72
| 7099.99 | 21.2 | 332.7 | 6801.18 | 1483.88 | -759.31
| 7199.99 | 21.2 | 332.7 | 6894.41 | 1516.01 | -775.89
| 7299.99 | 21.2 | 332.7 | 6987.64 | 1548.15 | -792.48
| 7399.99 | 21.2 | 332.7 | 7080.87 | 1580.28 | -809.06
| 7499.98 | 21.2 | 332.7 | 7174.1 | 1612.42 | -825.65
| 7599.98 | 29.0781 | 341.7006 | 7264.94 | 1650.74 | -841.68
| 7699.98 | 38.5228 | 347.6615 | 7347.97 | 1704.37 | -856
| 7799.98 | 48.1647 | 351.5457 | 7420.62 | 1771.81 | -868.17
| 7899.98 | 57.9029 | 354.4003 | 7480.69 | 1851.01 | -877.8
| 7999.98 | 67.6926 | 356.6989 | 7526.35 | 1939.57 | -884.61
| 8099.98 | 77.5104 | 358.6933 | 7556.22 | 2034.8 | -888.4
| 8199.98 | 87.3418 | 0.5403 | 7569.38 | 2133.8 | -889.04
| 8299.98 | 90.2865 | 1.0827 | 7569.65 | 2233.77 | -887.3
| 8399.98 | 90.2865 | 1.0827 | 7569.15 | 2333.75 | -885.41
| 8499.98 | 90.2865 | 1.0827 | 7568.65 | 2433.73 | -883.52
| 8599.98 | 90.2865 | 1.0827 | 7568.15 | 2533.72 | -881.63
| 8699.98 | 90.2865 | 1.0827 | 7567.65 | 2633.7 | -879.74
| 8799.98 | 90.2865 | 1.0827 | 7567.15 | 2733.68 | -877.85
| 8899.98 | 90.2865 | 1.0827 | 7566.65 | 2833.66 | -875.96
| 8999.98 | 90.2865 | 1.0827 | 7566.15 | 2933.64 | -874.07
| 9099.98 | 90.2865 | 1.0827 | 7565.65 | 3033.62 | -872.18
| 9199.98 | 90.2865 | 1.0827 | 7565.15 | 3133.6 | -870.29
| 9299.98 | 90.2865 | 1.0827 | 7564.65 | 3233.58 | -868.4
| 9399.98 | 90.2865 | 1.0827 | 7564.15 | 3333.56 | -866.51
| 9499.98 | 90.2865 | 1.0827 | 7563.65 | 3433.54 | -864.62
| 9599.98 | 90.2865 | 1.0827 | 7563.15 | 3533.52 | -862.73
| 9699.98 | 90.2865 | 1.0827 | 7562.65 | 3633.5 | -860.84
| 9799.98 | 90.2865 | 1.0827 | 7562.15 | 3733.48 | -858.95
| 9899.98 | 90.2865 | 1.0827 | 7561.65 | 3833.46 | -857.06
| 9999.98 | 90.2865 | 1.0827 | 7561.15 | 3933.45 | -855.17
| 10099.98 | 90.2865 | 1.0827 | 7560.65 | 4033.43 | -853.29
| 10199.98 | 90.2865 | 1.0827 | 7560.15 | 4133.41 | -851.4
| 10299.98 | 90.2865 | 1.0827 | 7559.65 | 4233.39 | -849.51
| 10399.98 | 90.2865 | 1.0827 | 7559.15 | 4333.37 | -847.62
| 10499.98 | 90.2865 | 1.0827 | 7558.65 | 4433.35 | -845.73
| 10599.98 | 90.2865 | 1.0827 | 7558.15 | 4533.33 | -843.84
| 10699.98 | 90.2865 | 1.0827 | 7557.65 | 4633.31 | -841.95
| 10799.98 | 90.2865 | 1.0827 | 7557.15 | 4733.29 | -840.06
| 10899.98 | 90.2865 | 1.0827 | 7556.65 | 4833.27 | -838.17
| 10999.98 | 90.2865 | 1.0827 | 7556.15 | 4933.25 | -836.28
| 11099.98 | 90.2865 | 1.0827 | 7555.65 | 5033.23 | -834.39
| 11199.98 | 90.2865 | 1.0827 | 7555.15 | 5133.21 | -832.5
| 11299.98 | 90.2865 | 1.0827 | 7554.65 | 5233.19 | -830.61
| 11399.98 | 90.2865 | 1.0827 | 7554.15 | 5333.17 | -828.72
| 11499.98 | 90.2865 | 1.0827 | 7553.65 | 5433.16 | -826.83
| 11599.98 | 90.2865 | 1.0827 | 7553.15 | 5533.14 | -824.94
| 11699.98 | 90.2865 | 1.0827 | 7552.65 | 5633.12 | -823.05
| 11799.98 | 90.2865 | 1.0827 | 7552.15 | 5733.1 | -821.16
| 11899.98 | 90.2865 | 1.0827 | 7551.65 | 5833.08 | -819.27
| 11999.98 | 90.2865 | 1.0827 | 7551.15 | 5933.06 | -817.38
| 12099.98 | 90.2865 | 1.0827 | 7550.65 | 6033.04 | -815.49
| 12199.98 | 90.2865 | 1.0827 | 7550.15 | 6133.02 | -813.61
| 12299.98 | 90.2865 | 1.0827 | 7549.65 | 6233 | -811.72
| 12399.98 | 90.2865 | 1.0827 | 7549.15 | 6332.98 | -809.83
| 12499.97 | 90.2865 | 1.0827 | 7548.65 | 6432.96 | -807.94
| 12599.97 | 90.2865 | 1.0827 | 7548.15 | 6532.94 | -806.05
| 12699.97 | 90.2865 | 1.0827 | 7547.65 | 6632.92 | -804.16
| 12799.97 | 90.2865 | 1.0827 | 7547.15 | 6732.9 | -802.27
| 12899.97 | 90.2865 | 1.0827 | 7546.65 | 6832.89 | -800.38
| 12999.97 | 90.2865 | 1.0827 | 7546.15 | 6932.87 | -798.49
| 13099.97 | 90.2865 | 1.0827 | 7545.65 | 7032.85 | -796.6
| 13199.97 | 90.2865 | 1.0827 | 7545.15 | 7132.83 | -794.71
| 13299.97 | 90.2865 | 1.0827 | 7544.65 | 7232.81 | -792.82
| 13399.97 | 90.2865 | 1.0827 | 7544.15 | 7332.79 | -790.93
| 13499.97 | 90.2865 | 1.0827 | 7543.65 | 7432.77 | -789.04
| 13599.97 | 90.2865 | 1.0827 | 7543.15 | 7532.75 | -787.15
| 13699.97 | 90.2865 | 1.0827 | 7542.65 | 7632.73 | -785.26
| 13799.97 | 90.2865 | 1.0827 | 7542.15 | 7732.71 | -783.37
| 13899.97 | 90.2865 | 1.0827 | 7541.65 | 7832.69 | -781.48
| 13999.97 | 90.2865 | 1.0827 | 7541.15 | 7932.67 | -779.59
| 14099.97 | 90.2865 | 1.0827 | 7540.65 | 8032.65 | -777.7
| 14199.97 | 90.2865 | 1.0827 | 7540.15 | 8132.63 | -775.81
| 14230.2 | 90.2865 | 1.0827 | 7540 | 8162.86 | -775.24

## Lookup (hidden)
North Reference | RetunValue | Grid Type | ReturnValue | Deviation Indicator | ReturnValue
| 2 |  | 0 |  | 4
True |  | SPCS-Colorado Central-NAD27 |  | Directional
Grid |  | SPCS-Colorado Central-NAD83 |  | High Angle
|  | SPCS-Colorado North-NAD27 |  | Horizontal
SPCS-Colorado North-NAD83
SPCS-Colorado South-NAD27
SPCS-Colorado South-NAD83
UTM-Zone 12 NAD27
UTM-Zone 12 NAD83
UTM-Zone 13 NAD27
UTM-Zone 13 NAD83