## Data
Header Information | measured depth (ft) | inclination (°) | azimuth (°) | true vertical depth (ft) | northing +N/-S (ft) | easting +E/-W (ft)
Operator Name | 0 | 0 | 0 | 0 | 0 | 0
Kerr-Mcgee | 100 | 0 | 0 | 100 | 0 | 0
Operator Number | 200 | 0 | 0 | 200 | 0 | 0
47120 | 300 | 0 | 0 | 300 | 0 | 0
Well Name and Number | 400 | 0 | 0 | 400 | 0 | 0
Bane 2N3-9HZ | 500 | 0 | 0 | 500 | 0 | 0
API Number (if available) | 600 | 0 | 0 | 600 | 0 | 0
| 700 | 0 | 0 | 700 | 0 | 0
Location: QQ SEC TWP RGE | 800 | 0 | 0 | 800 | 0 | 0
SWSE Sec 9-T1N-R65W | 900 | 0 | 0 | 900 | 0 | 0
Citing Type: Planned or Actual | 1000 | 0 | 0 | 1000 | 0 | 0
Planned | 1100 | 0 | 0 | 1100 | 0 | 0
Deviation Indicator | 1200 | 0 | 0 | 1200 | 0 | 0
Horizontal | 1300 | 0 | 0 | 1300 | 0 | 0
North Reference | 1400 | 0 | 0 | 1400 | 0 | 0
True | 1500 | 0 | 0 | 1500 | 0 | 0
Grid Type | 1600 | 0 | 0 | 1600 | 0 | 0
#VALUE! | 1700 | 0 | 0 | 1700 | 0 | 0
| 1800 | 0 | 0 | 1800 | 0 | 0
| 1900 | 0 | 0 | 1900 | 0 | 0
| 2000 | 0 | 0 | 2000 | 0 | 0
| 2100 | 0 | 0 | 2100 | 0 | 0
| 2200 | 0 | 0 | 2200 | 0 | 0
| 2300 | 0 | 0 | 2300 | 0 | 0
| 2400 | 0 | 0 | 2400 | 0 | 0
| 2500 | 0 | 0 | 2500 | 0 | 0
| 2600 | 0 | 0 | 2600 | 0 | 0
| 2700 | 0 | 0 | 2700 | 0 | 0
| 2800 | 0 | 0 | 2800 | 0 | 0
| 2900 | 0 | 0 | 2900 | 0 | 0
| 3000 | 0 | 0 | 3000 | 0 | 0
| 3063 | 0 | 0 | 3063 | 0 | 0
| 3100 | 0.74 | 203 | 3100 | -0.22 | -0.09
| 3200 | 2.74 | 203 | 3199.95 | -3.01 | -1.28
| 3300 | 4.74 | 203 | 3299.73 | -9.02 | -3.83
| 3400 | 6.74 | 203 | 3399.22 | -18.22 | -7.74
| 3500 | 8.74 | 203 | 3498.31 | -30.62 | -13
| 3600 | 10.74 | 203 | 3596.86 | -46.19 | -19.61
| 3700 | 12.74 | 203 | 3694.76 | -64.92 | -27.56
| 3800 | 14.74 | 203 | 3791.9 | -86.78 | -36.84
| 3900 | 16.74 | 203 | 3888.14 | -111.75 | -47.44
| 3963 | 18 | 203 | 3948.27 | -129.07 | -54.79
| 4000 | 18 | 203 | 3983.46 | -139.59 | -59.25
| 4100 | 18 | 203 | 4078.56 | -168.04 | -71.33
| 4200 | 18 | 203 | 4173.67 | -196.48 | -83.4
| 4300 | 18 | 203 | 4268.77 | -224.93 | -95.48
| 4400 | 18 | 203 | 4363.88 | -253.37 | -107.55
| 4500 | 18 | 203 | 4458.99 | -281.82 | -119.62
| 4600 | 18 | 203 | 4554.09 | -310.26 | -131.7
| 4700 | 18 | 203 | 4649.2 | -338.71 | -143.77
| 4800 | 18 | 203 | 4744.3 | -367.15 | -155.85
| 4900 | 18 | 203 | 4839.41 | -395.6 | -167.92
| 5000 | 18 | 203 | 4934.51 | -424.04 | -180
| 5100 | 18 | 203 | 5029.62 | -452.49 | -192.07
| 5200 | 18 | 203 | 5124.73 | -480.93 | -204.14
| 5300 | 18 | 203 | 5219.83 | -509.38 | -216.22
| 5400 | 18 | 203 | 5314.94 | -537.82 | -228.29
| 5500 | 18 | 203 | 5410.04 | -566.27 | -240.37
| 5600 | 18 | 203 | 5505.15 | -594.71 | -252.44
| 5621 | 18 | 203 | 5525.12 | -600.69 | -254.98
| 5700 | 16.42 | 203 | 5600.58 | -622.2 | -264.11
| 5800 | 14.42 | 203 | 5696.98 | -646.68 | -274.5
| 5900 | 12.42 | 203 | 5794.24 | -668.04 | -283.57
| 6000 | 10.42 | 203 | 5892.26 | -686.26 | -291.3
| 6100 | 8.42 | 203 | 5990.9 | -701.33 | -297.7
| 6200 | 6.42 | 203 | 6090.06 | -713.22 | -302.74
| 6300 | 4.42 | 203 | 6189.61 | -721.91 | -306.43
| 6400 | 2.42 | 203 | 6289.42 | -727.4 | -308.76
| 6500 | 0.42 | 203 | 6389.39 | -729.68 | -309.73
| 6521 | 0 | 0 | 6410.39 | -729.75 | -309.76
| 6600 | 0 | 0 | 6489.39 | -729.75 | -309.76
| 6628.65 | 0 | 0 | 6518.04 | -729.75 | -309.76
| 6650 | 2.135 | 0.5474 | 6539.38 | -729.36 | -309.76
| 6700 | 7.135 | 0.5474 | 6589.2 | -725.32 | -309.72
| 6750 | 12.135 | 0.5474 | 6638.48 | -716.95 | -309.64
| 6800 | 17.135 | 0.5474 | 6686.85 | -704.32 | -309.52
| 6850 | 22.135 | 0.5474 | 6733.92 | -687.53 | -309.36
| 6900 | 27.135 | 0.5474 | 6779.36 | -666.69 | -309.16
| 6950 | 32.135 | 0.5474 | 6822.8 | -641.98 | -308.92
| 7000 | 37.135 | 0.5474 | 6863.93 | -613.57 | -308.65
| 7050 | 42.135 | 0.5474 | 6902.42 | -581.69 | -308.35
| 7100 | 47.135 | 0.5474 | 6937.99 | -546.57 | -308.01
| 7150 | 52.135 | 0.5474 | 6970.37 | -508.49 | -307.65
| 7200 | 57.135 | 0.5474 | 6999.3 | -467.73 | -307.26
| 7250 | 62.135 | 0.5474 | 7024.56 | -424.6 | -306.85
| 7300 | 67.135 | 0.5474 | 7045.98 | -379.44 | -306.42
| 7350 | 72.135 | 0.5474 | 7063.37 | -332.58 | -305.97
| 7400 | 77.135 | 0.5474 | 7076.61 | -284.39 | -305.51
| 7450 | 82.135 | 0.5474 | 7085.61 | -235.22 | -305.04
| 7500 | 87.135 | 0.5474 | 7090.28 | -185.46 | -304.56
| 7528.65 | 90 | 0.5474 | 7091 | -156.82 | -304.29
| 7600 | 90 | 0.5474 | 7091 | -85.48 | -303.61
| 7700 | 90 | 0.5474 | 7091 | 14.52 | -302.65
| 7800 | 90 | 0.5474 | 7091 | 114.52 | -301.7
| 7900 | 90 | 0.5474 | 7091 | 214.51 | -300.74
| 8000 | 90 | 0.5474 | 7091 | 314.51 | -299.79
| 8100 | 90 | 0.5474 | 7091 | 414.5 | -298.83
| 8200 | 90 | 0.5474 | 7091 | 514.5 | -297.88
| 8300 | 90 | 0.5474 | 7091 | 614.49 | -296.92
| 8400 | 90 | 0.5474 | 7091 | 714.49 | -295.96
| 8500 | 90 | 0.5474 | 7091 | 814.48 | -295.01
| 8600 | 90 | 0.5474 | 7091 | 914.48 | -294.05
| 8700 | 90 | 0.5474 | 7091 | 1014.47 | -293.1
| 8800 | 90 | 0.5474 | 7091 | 1114.47 | -292.14
| 8900 | 90 | 0.5474 | 7091 | 1214.47 | -291.19
| 9000 | 90 | 0.5474 | 7091 | 1314.46 | -290.23
| 9100 | 90 | 0.5474 | 7091 | 1414.46 | -289.28
| 9200 | 90 | 0.5474 | 7091 | 1514.45 | -288.32
| 9300 | 90 | 0.5474 | 7091 | 1614.45 | -287.37
| 9400 | 90 | 0.5474 | 7091 | 1714.44 | -286.41
| 9500 | 90 | 0.5474 | 7091 | 1814.44 | -285.46
| 9600 | 90 | 0.5474 | 7091 | 1914.43 | -284.5
| 9700 | 90 | 0.5474 | 7091 | 2014.43 | -283.55
| 9800 | 90 | 0.5474 | 7091 | 2114.42 | -282.59
| 9900 | 90 | 0.5474 | 7091 | 2214.42 | -281.64
| 10000 | 90 | 0.5474 | 7091 | 2314.41 | -280.68
| 10100 | 90 | 0.5474 | 7091 | 2414.41 | -279.72
| 10200 | 90 | 0.5474 | 7091 | 2514.41 | -278.77
| 10300 | 90 | 0.5474 | 7091 | 2614.4 | -277.81
| 10400 | 90 | 0.5474 | 7091 | 2714.4 | -276.86
| 10500 | 90 | 0.5474 | 7091 | 2814.39 | -275.9
| 10600 | 90 | 0.5474 | 7091 | 2914.39 | -274.95
| 10700 | 90 | 0.5474 | 7091 | 3014.38 | -273.99
| 10800 | 90 | 0.5474 | 7091 | 3114.38 | -273.04
| 10900 | 90 | 0.5474 | 7091 | 3214.37 | -272.08
| 11000 | 90 | 0.5474 | 7091 | 3314.37 | -271.13
| 11100 | 90 | 0.5474 | 7091 | 3414.36 | -270.17
| 11200 | 90 | 0.5474 | 7091 | 3514.36 | -269.22
| 11300 | 90 | 0.5474 | 7091 | 3614.36 | -268.26
| 11400 | 90 | 0.5474 | 7091 | 3714.35 | -267.31
| 11500 | 90 | 0.5474 | 7091 | 3814.35 | -266.35
| 11600 | 90 | 0.5474 | 7091 | 3914.34 | -265.4
| 11700 | 90 | 0.5474 | 7091 | 4014.34 | -264.44
| 11800 | 90 | 0.5474 | 7091 | 4114.33 | -263.48
| 11900 | 90 | 0.5474 | 7091 | 4214.33 | -262.53
| 11911.98 | 90 | 0.5474 | 7091 | 4226.31 | -262.42

## Lookup (hidden)
North Reference | RetunValue | Grid Type | ReturnValue | Deviation Indicator | ReturnValue
| 2 |  | 0 |  | 4
True |  | SPCS-Colorado Central-NAD27 |  | Directional
Grid |  | SPCS-Colorado Central-NAD83 |  | High Angle
|  | SPCS-Colorado North-NAD27 |  | Horizontal
SPCS-Colorado North-NAD83
SPCS-Colorado South-NAD27
SPCS-Colorado South-NAD83
UTM-Zone 12 NAD27
UTM-Zone 12 NAD83
UTM-Zone 13 NAD27
UTM-Zone 13 NAD83