## Data
Header Information | measured depth (ft) | inclination (°) | azimuth (°) | true vertical depth (ft) | northing +N/-S (ft) | easting +E/-W (ft)
Operator Name | 0 | 0 | 0 | 0 | 0 | 0
Synergy | 1600 | 0 | 0 | 1600 | 0 | 0
Operator Number | 1700 | 2 | 38.709 | 1699.98 | 1.36 | 1.09
10311 | 1800 | 4 | 38.709 | 1799.84 | 5.45 | 4.36
Well Name and Number | 1900 | 6 | 38.709 | 1899.45 | 12.25 | 9.81
Roberts 12-12NHZ | 1938.42 | 6.768 | 38.709 | 1937.63 | 15.58 | 12.49
API Number (if available) | 2000 | 6.768 | 38.709 | 1998.78 | 21.24 | 17.02
| 2100 | 6.768 | 38.709 | 2098.09 | 30.44 | 24.39
Location: QQ SEC TWP RGE | 2200 | 6.768 | 38.709 | 2197.39 | 39.64 | 31.76
Sec.12-T7N-R67W | 2300 | 6.768 | 38.709 | 2296.69 | 48.83 | 39.14
Citing Type: Planned or Actual | 2400 | 6.768 | 38.709 | 2396 | 58.03 | 46.51
Planned | 2500 | 6.768 | 38.709 | 2495.3 | 67.23 | 53.88
Deviation Indicator | 2600 | 6.768 | 38.709 | 2594.6 | 76.42 | 61.25
Horizontal | 2700 | 6.768 | 38.709 | 2693.91 | 85.62 | 68.62
North Reference | 2800 | 6.768 | 38.709 | 2793.21 | 94.82 | 75.99
True | 2900 | 6.768 | 38.709 | 2892.51 | 104.01 | 83.36
Grid Type | 3000 | 6.768 | 38.709 | 2991.82 | 113.21 | 90.73
#VALUE! | 3100 | 6.768 | 38.709 | 3091.12 | 122.41 | 98.1
| 3200 | 6.768 | 38.709 | 3190.42 | 131.6 | 105.47
| 3300 | 6.768 | 38.709 | 3289.72 | 140.8 | 112.84
| 3400 | 6.768 | 38.709 | 3389.03 | 149.99 | 120.21
| 3500 | 6.768 | 38.709 | 3488.33 | 159.19 | 127.58
| 3600 | 6.768 | 38.709 | 3587.63 | 168.39 | 134.95
| 3700 | 6.768 | 38.709 | 3686.94 | 177.58 | 142.32
| 3800 | 6.768 | 38.709 | 3786.24 | 186.78 | 149.69
| 3900 | 6.768 | 38.709 | 3885.54 | 195.98 | 157.06
| 4000 | 6.768 | 38.709 | 3984.85 | 205.17 | 164.43
| 4100 | 6.768 | 38.709 | 4084.15 | 214.37 | 171.8
| 4200 | 6.768 | 38.709 | 4183.45 | 223.57 | 179.17
| 4300 | 6.768 | 38.709 | 4282.76 | 232.76 | 186.54
| 4400 | 6.768 | 38.709 | 4382.06 | 241.96 | 193.91
| 4500 | 6.768 | 38.709 | 4481.36 | 251.16 | 201.28
| 4600 | 6.768 | 38.709 | 4580.66 | 260.35 | 208.65
| 4682.28 | 6.768 | 38.709 | 4662.37 | 267.92 | 214.71
| 4700 | 6.414 | 38.709 | 4679.97 | 269.51 | 215.99
| 4800 | 4.414 | 38.709 | 4779.52 | 276.87 | 221.89
| 4900 | 2.414 | 38.709 | 4879.34 | 281.52 | 225.61
| 5000 | 0.414 | 38.709 | 4979.3 | 283.44 | 227.15
| 5020.7 | 0 | 0 | 5000 | 283.5 | 227.2
| 6523.5 | 0 | 0 | 6502.8 | 283.5 | 227.2
| 6600 | 6.12 | 269.693 | 6579.16 | 283.48 | 223.12
| 6700 | 14.12 | 269.693 | 6677.52 | 283.38 | 205.56
| 6800 | 22.12 | 269.693 | 6772.49 | 283.22 | 174.49
| 6900 | 30.12 | 269.693 | 6862.2 | 282.98 | 130.5
| 7000 | 38.12 | 269.693 | 6944.92 | 282.68 | 74.45
| 7100 | 46.12 | 269.693 | 7019.03 | 282.32 | 7.44
| 7200 | 54.12 | 269.693 | 7083.1 | 281.91 | -69.24
| 7300 | 62.12 | 269.693 | 7135.87 | 281.46 | -154.08
| 7400 | 70.12 | 269.693 | 7176.32 | 280.97 | -245.45
| 7500 | 78.12 | 269.693 | 7203.66 | 280.45 | -341.55
| 7600 | 86.12 | 269.693 | 7217.36 | 279.92 | -440.53
| 7648.5 | 90 | 269.693 | 7219 | 279.66 | -488.99
| 7700 | 90 | 269.693 | 7219 | 279.39 | -540.49
| 7800 | 90 | 269.693 | 7219 | 278.85 | -640.49
| 7900 | 90 | 269.693 | 7219 | 278.31 | -740.49
| 8000 | 90 | 269.693 | 7219 | 277.78 | -840.48
| 8100 | 90 | 269.693 | 7219 | 277.24 | -940.48
| 8200 | 90 | 269.693 | 7219 | 276.71 | -1040.48
| 8300 | 90 | 269.693 | 7219 | 276.17 | -1140.48
| 8400 | 90 | 269.693 | 7219 | 275.63 | -1240.48
| 8500 | 90 | 269.693 | 7219 | 275.1 | -1340.48
| 8600 | 90 | 269.693 | 7219 | 274.56 | -1440.48
| 8700 | 90 | 269.693 | 7219 | 274.02 | -1540.47
| 8800 | 90 | 269.693 | 7219 | 273.49 | -1640.47
| 8900 | 90 | 269.693 | 7219 | 272.95 | -1740.47
| 9000 | 90 | 269.693 | 7219 | 272.42 | -1840.47
| 9100 | 90 | 269.693 | 7219 | 271.88 | -1940.47
| 9200 | 90 | 269.693 | 7219 | 271.34 | -2040.47
| 9300 | 90 | 269.693 | 7219 | 270.81 | -2140.47
| 9400 | 90 | 269.693 | 7219 | 270.27 | -2240.46
| 9500 | 90 | 269.693 | 7219 | 269.74 | -2340.46
| 9600 | 90 | 269.693 | 7219 | 269.2 | -2440.46
| 9700 | 90 | 269.693 | 7219 | 268.66 | -2540.46
| 9800 | 90 | 269.693 | 7219 | 268.13 | -2640.46
| 9900 | 90 | 269.693 | 7219 | 267.59 | -2740.46
| 10000 | 90 | 269.693 | 7219 | 267.06 | -2840.46
| 10100 | 90 | 269.693 | 7219 | 266.52 | -2940.45
| 10200 | 90 | 269.693 | 7219 | 265.98 | -3040.45
| 10300 | 90 | 269.693 | 7219 | 265.45 | -3140.45
| 10400 | 90 | 269.693 | 7219 | 264.91 | -3240.45
| 10500 | 90 | 269.693 | 7219 | 264.38 | -3340.45
| 10600 | 90 | 269.693 | 7219 | 263.84 | -3440.45
| 10700 | 90 | 269.693 | 7219 | 263.3 | -3540.45
| 10800 | 90 | 269.693 | 7219 | 262.77 | -3640.44
| 10900 | 90 | 269.693 | 7219 | 262.23 | -3740.44
| 11000 | 90 | 269.693 | 7219 | 261.7 | -3840.44
| 11100 | 90 | 269.693 | 7219 | 261.16 | -3940.44
| 11200 | 90 | 269.693 | 7219 | 260.62 | -4040.44
| 11300 | 90 | 269.693 | 7219 | 260.09 | -4140.44
| 11400 | 90 | 269.693 | 7219 | 259.55 | -4240.44
| 11500 | 90 | 269.693 | 7219 | 259.02 | -4340.43
| 11600 | 90 | 269.693 | 7219 | 258.48 | -4440.43
| 11688.63 | 90 | 269.693 | 7219 | 258.01 | -4529.06

## Lookup (hidden)
North Reference | RetunValue | Grid Type | ReturnValue | Deviation Indicator | ReturnValue
| 2 |  | 0 |  | 4
True |  | SPCS-Colorado Central-NAD27 |  | Directional
Grid |  | SPCS-Colorado Central-NAD83 |  | High Angle
|  | SPCS-Colorado North-NAD27 |  | Horizontal
SPCS-Colorado North-NAD83
SPCS-Colorado South-NAD27
SPCS-Colorado South-NAD83
UTM-Zone 12 NAD27
UTM-Zone 12 NAD83
UTM-Zone 13 NAD27
UTM-Zone 13 NAD83