## Data
Header Information | measured depth (ft) | inclination (°) | azimuth (°) | true vertical depth (ft) | northing +N/-S (ft) | easting +E/-W (ft)
Operator Name | 0 | 0 | 0 | 0 | 0 | 0
Synergy | 1000 | 0 | 0 | 1000 | 0 | 0
Operator Number | 1100 | 2 | 14.367 | 1099.98 | 1.69 | 0.43
10311 | 1200 | 4 | 14.367 | 1199.84 | 6.76 | 1.73
Well Name and Number | 1300 | 6 | 14.367 | 1299.45 | 15.2 | 3.89
Roberts A-12CHZ | 1400 | 8 | 14.367 | 1398.7 | 27.01 | 6.92
API Number (if available) | 1500 | 10 | 14.367 | 1497.47 | 42.16 | 10.8
| 1530.84 | 10.617 | 14.367 | 1527.81 | 47.51 | 12.17
Location: QQ SEC TWP RGE | 1600 | 10.617 | 14.367 | 1595.78 | 59.85 | 15.33
Sec.12-T7N-R67W | 1700 | 10.617 | 14.367 | 1694.07 | 77.7 | 19.9
Citing Type: Planned or Actual | 1800 | 10.617 | 14.367 | 1792.36 | 95.55 | 24.47
Planned | 1900 | 10.617 | 14.367 | 1890.65 | 113.39 | 29.04
Deviation Indicator | 2000 | 10.617 | 14.367 | 1988.94 | 131.24 | 33.62
Horizontal | 2100 | 10.617 | 14.367 | 2087.22 | 149.09 | 38.19
North Reference | 2200 | 10.617 | 14.367 | 2185.51 | 166.94 | 42.76
True | 2300 | 10.617 | 14.367 | 2283.8 | 184.79 | 47.33
Grid Type | 2400 | 10.617 | 14.367 | 2382.09 | 202.63 | 51.9
#VALUE! | 2500 | 10.617 | 14.367 | 2480.38 | 220.48 | 56.47
| 2600 | 10.617 | 14.367 | 2578.66 | 238.33 | 61.05
| 2700 | 10.617 | 14.367 | 2676.95 | 256.18 | 65.62
| 2800 | 10.617 | 14.367 | 2775.24 | 274.03 | 70.19
| 2900 | 10.617 | 14.367 | 2873.53 | 291.87 | 74.76
| 3000 | 10.617 | 14.367 | 2971.82 | 309.72 | 79.33
| 3100 | 10.617 | 14.367 | 3070.11 | 327.57 | 83.9
| 3200 | 10.617 | 14.367 | 3168.39 | 345.42 | 88.47
| 3300 | 10.617 | 14.367 | 3266.68 | 363.26 | 93.05
| 3400 | 10.617 | 14.367 | 3364.97 | 381.11 | 97.62
| 3500 | 10.617 | 14.367 | 3463.26 | 398.96 | 102.19
| 3600 | 10.617 | 14.367 | 3561.55 | 416.81 | 106.76
| 3700 | 10.617 | 14.367 | 3659.83 | 434.66 | 111.33
| 3800 | 10.617 | 14.367 | 3758.12 | 452.5 | 115.9
| 3900 | 10.617 | 14.367 | 3856.41 | 470.35 | 120.47
| 4000 | 10.617 | 14.367 | 3954.7 | 488.2 | 125.05
| 4100 | 10.617 | 14.367 | 4052.99 | 506.05 | 129.62
| 4200 | 10.617 | 14.367 | 4151.27 | 523.9 | 134.19
| 4300 | 10.617 | 14.367 | 4249.56 | 541.74 | 138.76
| 4400 | 10.617 | 14.367 | 4347.85 | 559.59 | 143.33
| 4500 | 10.617 | 14.367 | 4446.14 | 577.44 | 147.9
| 4600 | 10.617 | 14.367 | 4544.43 | 595.29 | 152.48
| 4700 | 10.617 | 14.367 | 4642.72 | 613.14 | 157.05
| 4800 | 10.617 | 14.367 | 4741 | 630.98 | 161.62
| 4900 | 10.617 | 14.367 | 4839.29 | 648.83 | 166.19
| 5000 | 10.617 | 14.367 | 4937.58 | 666.68 | 170.76
| 5100 | 10.617 | 14.367 | 5035.87 | 684.53 | 175.33
| 5200 | 10.617 | 14.367 | 5134.16 | 702.37 | 179.9
| 5300 | 10.617 | 14.367 | 5232.44 | 720.22 | 184.48
| 5400 | 10.617 | 14.367 | 5330.73 | 738.07 | 189.05
| 5500 | 10.617 | 14.367 | 5429.02 | 755.92 | 193.62
| 5600 | 10.617 | 14.367 | 5527.31 | 773.77 | 198.19
| 5700 | 10.617 | 14.367 | 5625.6 | 791.61 | 202.76
| 5800 | 10.617 | 14.367 | 5723.88 | 809.46 | 207.33
| 5900 | 10.617 | 14.367 | 5822.17 | 827.31 | 211.91
| 5950.89 | 10.617 | 14.367 | 5872.19 | 836.39 | 214.23
| 6000 | 9.635 | 14.367 | 5920.54 | 844.76 | 216.37
| 6100 | 7.635 | 14.367 | 6019.4 | 859.3 | 220.1
| 6200 | 5.635 | 14.367 | 6118.72 | 870.49 | 222.97
| 6300 | 3.635 | 14.367 | 6218.39 | 878.32 | 224.97
| 6400 | 1.635 | 14.367 | 6318.28 | 882.77 | 226.11
| 6481.73 | 0 | 0 | 6400 | 883.9 | 226.4
| 6915.53 | 0 | 0 | 6833.8 | 883.9 | 226.4
| 7000 | 6.757 | 269.688 | 6918.07 | 883.87 | 221.42
| 7100 | 14.757 | 269.688 | 7016.24 | 883.77 | 202.78
| 7200 | 22.757 | 269.688 | 7110.85 | 883.6 | 170.65
| 7300 | 30.757 | 269.688 | 7200.07 | 883.35 | 125.66
| 7400 | 38.757 | 269.688 | 7282.16 | 883.04 | 68.7
| 7500 | 46.757 | 269.688 | 7355.52 | 882.67 | 0.87
| 7600 | 54.757 | 269.688 | 7418.73 | 882.25 | -76.52
| 7700 | 62.757 | 269.688 | 7470.56 | 881.79 | -161.95
| 7800 | 70.757 | 269.688 | 7509.99 | 881.29 | -253.75
| 7900 | 78.757 | 269.688 | 7536.26 | 880.76 | -350.16
| 8000 | 86.757 | 269.688 | 7548.85 | 880.22 | -449.28
| 8040.53 | 90 | 269.688 | 7550 | 880 | -489.79
| 8100 | 90 | 269.688 | 7550 | 879.68 | -549.25
| 8200 | 90 | 269.688 | 7550 | 879.13 | -649.25
| 8300 | 90 | 269.688 | 7550 | 878.59 | -749.25
| 8400 | 90 | 269.688 | 7550 | 878.04 | -849.25
| 8500 | 90 | 269.688 | 7550 | 877.5 | -949.25
| 8600 | 90 | 269.688 | 7550 | 876.96 | -1049.25
| 8700 | 90 | 269.688 | 7550 | 876.41 | -1149.24
| 8800 | 90 | 269.688 | 7550 | 875.87 | -1249.24
| 8900 | 90 | 269.688 | 7550 | 875.32 | -1349.24
| 9000 | 90 | 269.688 | 7550 | 874.78 | -1449.24
| 9100 | 90 | 269.688 | 7550 | 874.23 | -1549.24
| 9200 | 90 | 269.688 | 7550 | 873.69 | -1649.24
| 9300 | 90 | 269.688 | 7550 | 873.14 | -1749.23
| 9400 | 90 | 269.688 | 7550 | 872.6 | -1849.23
| 9500 | 90 | 269.688 | 7550 | 872.06 | -1949.23
| 9600 | 90 | 269.688 | 7550 | 871.51 | -2049.23
| 9700 | 90 | 269.688 | 7550 | 870.97 | -2149.23
| 9800 | 90 | 269.688 | 7550 | 870.42 | -2249.23
| 9900 | 90 | 269.688 | 7550 | 869.88 | -2349.23
| 10000 | 90 | 269.688 | 7550 | 869.33 | -2449.22
| 10100 | 90 | 269.688 | 7550 | 868.79 | -2549.22
| 10200 | 90 | 269.688 | 7550 | 868.24 | -2649.22
| 10300 | 90 | 269.688 | 7550 | 867.7 | -2749.22
| 10400 | 90 | 269.688 | 7550 | 867.16 | -2849.22
| 10500 | 90 | 269.688 | 7550 | 866.61 | -2949.22
| 10600 | 90 | 269.688 | 7550 | 866.07 | -3049.22
| 10700 | 90 | 269.688 | 7550 | 865.52 | -3149.21
| 10800 | 90 | 269.688 | 7550 | 864.98 | -3249.21
| 10900 | 90 | 269.688 | 7550 | 864.43 | -3349.21
| 11000 | 90 | 269.688 | 7550 | 863.89 | -3449.21
| 11100 | 90 | 269.688 | 7550 | 863.35 | -3549.21
| 11200 | 90 | 269.688 | 7550 | 862.8 | -3649.21
| 11300 | 90 | 269.688 | 7550 | 862.26 | -3749.21
| 11400 | 90 | 269.688 | 7550 | 861.71 | -3849.2
| 11500 | 90 | 269.688 | 7550 | 861.17 | -3949.2
| 11600 | 90 | 269.688 | 7550 | 860.62 | -4049.2
| 11700 | 90 | 269.688 | 7550 | 860.08 | -4149.2
| 11800 | 90 | 269.688 | 7550 | 859.53 | -4249.2
| 11900 | 90 | 269.688 | 7550 | 858.99 | -4349.2
| 12000 | 90 | 269.688 | 7550 | 858.45 | -4449.19
| 12073.36 | 90 | 269.688 | 7550 | 858.05 | -4522.55

## Lookup (hidden)
North Reference | RetunValue | Grid Type | ReturnValue | Deviation Indicator | ReturnValue
| 2 |  | 0 |  | 4
True |  | SPCS-Colorado Central-NAD27 |  | Directional
Grid |  | SPCS-Colorado Central-NAD83 |  | High Angle
|  | SPCS-Colorado North-NAD27 |  | Horizontal
SPCS-Colorado North-NAD83
SPCS-Colorado South-NAD27
SPCS-Colorado South-NAD83
UTM-Zone 12 NAD27
UTM-Zone 12 NAD83
UTM-Zone 13 NAD27
UTM-Zone 13 NAD83