## Data
Header Information | measured depth (ft) | inclination (°) | azimuth (°) | true vertical depth (ft) | northing +N/-S (ft) | easting +E/-W (ft)
Operator Name | 0 | 0 | 0 | 0 | 0 | 0
Whiting | 166 | 0.58 | 152.21 | 166 | -0.7 | 0.4
Operator Number | 258 | 0.47 | 144.14 | 258 | -1.5 | 0.8
| 350 | 0.18 | 113.11 | 350 | -1.8 | 1.2
Well Name and Number | 442 | 0.6 | 103.76 | 442 | -2 | 1.8
Razor #33O-2810B | 535 | 0.26 | 146.02 | 535 | -2.3 | 2.4
API Number (if available) | 628 | 0.17 | 116.75 | 628 | -2.5 | 2.6
| 720 | 0.09 | 75.8 | 720 | -2.6 | 2.8
Location: QQ SEC TWP RGE | 812 | 0.33 | 82.47 | 812 | -2.5 | 3.1
S33-T10N-R58W | 905 | 0.04 | 134.58 | 905 | -2.5 | 3.4
Citing Type: Planned or Actual | 997 | 1.74 | 222.43 | 997 | -3.6 | 2.5
ACTUAL | 1088 | 2.62 | 195.57 | 1087.9 | -6.6 | 1
Deviation Indicator | 1181 | 3.25 | 196.21 | 1180.8 | -11.2 | -0.3
Horizontal | 1273 | 3.93 | 194.74 | 1272.6 | -16.7 | -1.8
North Reference | 1366 | 4.27 | 197.27 | 1365.4 | -23.1 | -3.7
True | 1458 | 4.22 | 200.07 | 1457.1 | -29.5 | -5.8
Grid Type | 1510 | 4.09 | 195.36 | 1509 | -33.1 | -7
#VALUE! | 1577 | 3.86 | 199.03 | 1575.8 | -37.6 | -8.3
| 1670 | 3.73 | 195.79 | 1668.6 | -43.4 | -10.2
| 1762 | 3.8 | 181.53 | 1760.4 | -49.4 | -11.1
| 1854 | 3.51 | 176.24 | 1852.2 | -55.2 | -11
| 1945 | 3.48 | 169.43 | 1943.1 | -60.7 | -10.3
| 2037 | 4.17 | 195.33 | 2034.9 | -66.7 | -10.7
| 2128 | 3.41 | 196.88 | 2125.7 | -72.5 | -12.3
| 2221 | 3.03 | 195.16 | 2218.5 | -77.5 | -13.8
| 2313 | 4.47 | 209.85 | 2310.3 | -82.9 | -16.2
| 2406 | 5.05 | 216.99 | 2403 | -89.4 | -20.5
| 2498 | 6.8 | 205.65 | 2494.5 | -97.5 | -25.3
| 2590 | 7.13 | 209.29 | 2585.8 | -107.4 | -30.4
| 2683 | 7.51 | 192.62 | 2678.1 | -118.4 | -34.6
| 2776 | 5.47 | 182.74 | 2770.5 | -128.7 | -36.1
| 2868 | 5.32 | 178.43 | 2862.1 | -137.4 | -36.2
| 2960 | 4.54 | 172.95 | 2953.7 | -145.2 | -35.6
| 3052 | 4.6 | 174.53 | 3045.4 | -152.5 | -34.8
| 3144 | 4.47 | 169.21 | 3137.1 | -159.7 | -33.8
| 3236 | 4.4 | 164.92 | 3228.9 | -166.7 | -32.2
| 3329 | 4.11 | 158.72 | 3321.6 | -173.2 | -30.1
| 3421 | 4.37 | 157.7 | 3413.4 | -179.5 | -27.6
| 3513 | 4.98 | 183.12 | 3505.1 | -186.7 | -26.4
| 3606 | 4.66 | 175.78 | 3597.7 | -194.5 | -26.4
| 3699 | 4.45 | 173.69 | 3690.4 | -201.9 | -25.7
| 3791 | 3.45 | 175.65 | 3782.2 | -208.2 | -25.1
| 3883 | 3.35 | 174.1 | 3874.1 | -213.6 | -24.6
| 3975 | 3.83 | 170.73 | 3965.9 | -219.3 | -23.8
| 4068 | 3.96 | 170.03 | 4058.7 | -225.6 | -22.8
| 4160 | 3.8 | 168.36 | 4150.5 | -231.7 | -21.6
| 4252 | 4.02 | 177.48 | 4242.2 | -237.9 | -20.9
| 4344 | 4.11 | 172.46 | 4334 | -244.4 | -20.3
| 4435 | 3.66 | 164.93 | 4424.8 | -250.4 | -19.1
| 4527 | 3.07 | 177.42 | 4516.6 | -255.7 | -18.2
| 4619 | 1.45 | 172.44 | 4608.6 | -259.3 | -18
| 4711 | 1.05 | 153.03 | 4700.5 | -261.2 | -17.4
| 4804 | 1.12 | 148.46 | 4793.5 | -262.8 | -16.6
| 4896 | 1.22 | 168.9 | 4885.5 | -264.5 | -15.9
| 4988 | 0.83 | 178.97 | 4977.5 | -266.1 | -15.7
| 5080 | 6.95 | 6.34 | 5069.3 | -261.3 | -15.1
| 5172 | 13.58 | 13.55 | 5159.8 | -245.2 | -11.9
| 5264 | 19.96 | 356.12 | 5247.9 | -219 | -10.5
| 5356 | 25.58 | 353.69 | 5332.7 | -183.6 | -13.7
| 5449 | 40.47 | 359.65 | 5410.5 | -133.1 | -16.1
| 5541 | 54.52 | 356.9 | 5472.5 | -65.5 | -18.3
| 5571 | 55.37 | 356.93 | 5489.7 | -41 | -19.7
| 5602 | 55.01 | 357.4 | 5507.4 | -15.6 | -20.9
| 5633 | 54.9 | 357.33 | 5525.2 | 9.8 | -22.1
| 5663 | 56.08 | 359.11 | 5542.2 | 34.5 | -22.9
| 5693 | 58.76 | 0.77 | 5558.3 | 59.8 | -22.9
| 5724 | 61.26 | 2.43 | 5573.8 | 86.6 | -22.1
| 5754 | 62.23 | 3.14 | 5588 | 113 | -20.8
| 5785 | 65.5 | 2.28 | 5601.7 | 140.8 | -19.5
| 5816 | 68.65 | 2.85 | 5613.8 | 169.3 | -18.2
| 5847 | 71.41 | 0.88 | 5624.4 | 198.4 | -17.3
| 5878 | 73.49 | 1.91 | 5633.7 | 228 | -16.6
| 5909 | 76.86 | 2.32 | 5641.6 | 257.9 | -15.5
| 5943 | 81.75 | 1.24 | 5647.9 | 291.3 | -14.4
| 6072 | 87.82 | 358.21 | 5659.7 | 419.7 | -15.1
| 6166 | 90.65 | 359.45 | 5660.9 | 513.6 | -17
| 6261 | 91.24 | 0.77 | 5659.3 | 608.6 | -16.8
| 6355 | 90.3 | 359.96 | 5658.1 | 702.6 | -16.2
| 6449 | 91.81 | 359.01 | 5656.4 | 796.6 | -17.1
| 6544 | 91.41 | 358.28 | 5653.7 | 891.5 | -19.3
| 6638 | 93.71 | 359.73 | 5649.5 | 985.4 | -20.9
| 6733 | 92.79 | 1.42 | 5644.1 | 1080.2 | -20
| 6828 | 92.69 | 0.9 | 5639.6 | 1175.1 | -18.1
| 6922 | 92.55 | 0.28 | 5635.3 | 1269 | -17.1
| 7017 | 91.72 | 2.35 | 5631.7 | 1363.9 | -14.9
| 7112 | 89.4 | 2.28 | 5630.8 | 1458.8 | -11.1
| 7206 | 89.67 | 1.97 | 5631.6 | 1552.8 | -7.6
| 7300 | 89.71 | 1.94 | 5632.1 | 1646.7 | -4.4
| 7395 | 88.94 | 0.26 | 5633.2 | 1741.7 | -2.6
| 7489 | 89.05 | 359.91 | 5634.8 | 1835.7 | -2.4
| 7584 | 90.09 | 3 | 5635.5 | 1930.6 | 0
| 7679 | 91.53 | 5.56 | 5634.2 | 2025.3 | 7.1
| 7773 | 89.92 | 6.39 | 5633 | 2118.8 | 16.9
| 7869 | 88 | 2.82 | 5634.8 | 2214.5 | 24.6
| 7964 | 86.79 | 359.33 | 5639.1 | 2309.3 | 26.4
| 8059 | 89.35 | 0.99 | 5642.3 | 2404.3 | 26.6
| 8154 | 94.6 | 0.66 | 5639 | 2499.2 | 28
| 8246 | 95.04 | 359.86 | 5631.3 | 2590.8 | 28.4
| 8338 | 92.85 | 358.67 | 5624.9 | 2682.6 | 27.2
| 8430 | 91.01 | 358.01 | 5621.8 | 2774.5 | 24.6
| 8523 | 90.28 | 357.97 | 5620.8 | 2867.4 | 21.3
| 8616 | 89.76 | 357.05 | 5620.8 | 2960.3 | 17.3
| 8708 | 89.39 | 357.8 | 5621.4 | 3052.2 | 13.1
| 8800 | 89.96 | 0.68 | 5622 | 3144.2 | 11.9
| 8892 | 88.93 | 0.73 | 5622.9 | 3236.2 | 13
| 8984 | 89.73 | 1.29 | 5623.9 | 3328.2 | 14.7
| 9075 | 91.22 | 2.05 | 5623.2 | 3419.1 | 17.3
| 9167 | 90.91 | 1.66 | 5621.5 | 3511.1 | 20.3
| 9259 | 90.54 | 0.31 | 5620.3 | 3603.1 | 21.9
| 9352 | 90.39 | 0.68 | 5619.6 | 3696.1 | 22.7
| 9444 | 90.36 | 1.91 | 5618.9 | 3788 | 24.7
| 9536 | 90.07 | 359.6 | 5618.6 | 3880 | 26
| 9629 | 93.01 | 1.15 | 5616.1 | 3973 | 26.6
| 9722 | 91.43 | 359.08 | 5612.5 | 4065.9 | 26.8
| 9814 | 91.66 | 358.5 | 5610 | 4157.8 | 24.8
| 9906 | 91.05 | 359.89 | 5607.8 | 4249.8 | 23.5
| 9999 | 87.69 | 358.91 | 5608.9 | 4342.8 | 22.5
| 10091 | 90.72 | 0.47 | 5610.1 | 4434.7 | 22
| 10182 | 90.51 | 359.78 | 5609.2 | 4525.7 | 22.2
| 10275 | 90.33 | 3 | 5608.5 | 4618.7 | 24.5
| 10367 | 90.66 | 4.76 | 5607.7 | 4710.5 | 30.7
| 10459 | 88.93 | 3.04 | 5608 | 4802.3 | 37
| 10551 | 87.85 | 0.24 | 5610.6 | 4894.2 | 39.6
| 10644 | 87.95 | 0.55 | 5614 | 4987.1 | 40.3
| 10737 | 88.95 | 358.21 | 5616.5 | 5080.1 | 39.3
| 10829 | 88.33 | 357.78 | 5618.7 | 5172 | 36
| 10921 | 90.86 | 357.58 | 5619.4 | 5263.9 | 32.3
| 11013 | 90.3 | 356.82 | 5618.4 | 5355.8 | 27.8
| 11106 | 90.42 | 357.56 | 5617.8 | 5448.7 | 23.3
| 11198 | 89.99 | 357.88 | 5617.5 | 5540.6 | 19.6
| 11291 | 92.15 | 358.8 | 5615.8 | 5633.5 | 16.9
| 11383 | 92.83 | 358.47 | 5611.8 | 5725.4 | 14.7
| 11474 | 92.89 | 357.58 | 5607.2 | 5816.2 | 11.6
| 11566 | 90.85 | 357.72 | 5604.2 | 5908.1 | 7.8
| 11657 | 89.27 | 1.16 | 5604.1 | 5999.1 | 6.9
| 11750 | 88.72 | 1.02 | 5605.8 | 6092.1 | 8.7
| 11842 | 88.8 | 0.89 | 5607.8 | 6184 | 10.2
| 11934 | 88.26 | 359.71 | 5610.1 | 6276 | 10.7
| 12026 | 87.81 | 359.38 | 5613.3 | 6367.9 | 10
| 12118 | 87.55 | 358.8 | 5617 | 6459.8 | 8.5
| 12210 | 89.03 | 359.39 | 5619.8 | 6551.8 | 7.1
| 12301 | 87.74 | 357.93 | 5622.3 | 6642.7 | 4.9
| 12394 | 89.42 | 359.32 | 5624.6 | 6735.7 | 2.7
| 12486 | 88.69 | 358.56 | 5626.1 | 6827.6 | 1
| 12579 | 88.09 | 357.92 | 5628.8 | 6920.6 | -1.8
| 12670 | 89.32 | 358.74 | 5630.8 | 7011.5 | -4.5
| 12762 | 88.24 | 357.25 | 5632.8 | 7103.4 | -7.7
| 12854 | 89.44 | 358.95 | 5634.6 | 7195.4 | -10.8
| 12947 | 89.42 | 359.9 | 5635.6 | 7288.3 | -11.7
| 13039 | 88.66 | 359.99 | 5637.1 | 7380.3 | -11.8
| 13097 | 88.44 | 0.15 | 5638.6 | 7438.3 | -11.7
| 13152 | 88.44 | 0.15 | 5640.1 | 7493.3 | -11.6

## Lookup (hidden)
North Reference | RetunValue | Grid Type | ReturnValue | Deviation Indicator | ReturnValue
| 2 |  | 0 |  | 4
True |  | SPCS-Colorado Central-NAD27 |  | Directional
Grid |  | SPCS-Colorado Central-NAD83 |  | High Angle
|  | SPCS-Colorado North-NAD27 |  | Horizontal
SPCS-Colorado North-NAD83
SPCS-Colorado South-NAD27
SPCS-Colorado South-NAD83
UTM-Zone 12 NAD27
UTM-Zone 12 NAD83
UTM-Zone 13 NAD27
UTM-Zone 13 NAD83