## Data
Header Information | measured depth (ft) | inclination (°) | azimuth (°) | true vertical depth (ft) | northing +N/-S (ft) | easting +E/-W (ft)
Operator Name | 0 | 0 | 0 | 0 | 0 | 0
Bonanza Creek Energy | 100 | 0 | 0 | 100 | 0 | 0
Operator Number | 200 | 0 | 0 | 200 | 0 | 0
8960 | 300 | 0 | 0 | 300 | 0 | 0
Well Name and Number | 400 | 0 | 0 | 400 | 0 | 0
ANTELOPE E-A-21HNB | 500 | 0 | 0 | 500 | 0 | 0
API Number (if available) | 600 | 0 | 0 | 600 | 0 | 0
| 700 | 2 | 238.74 | 699.98 | -0.91 | -1.49
Location: QQ SEC TWP RGE | 800 | 4 | 238.74 | 799.84 | -3.62 | -5.97
SW SW SEC. 21 T5N R62W | 900 | 6 | 238.74 | 899.45 | -8.14 | -13.41
Citing Type: Planned or Actual | 1000 | 8 | 238.74 | 998.7 | -14.47 | -23.83
Planned | 1100 | 10 | 238.74 | 1097.47 | -22.59 | -37.2
Deviation Indicator | 1189.37 | 11.79 | 238.74 | 1185.23 | -31.35 | -51.64
Horizontal | 1200 | 11.79 | 238.74 | 1195.63 | -32.48 | -53.5
North Reference | 1300 | 11.79 | 238.74 | 1293.52 | -43.08 | -70.96
True | 1400 | 11.79 | 238.74 | 1391.41 | -53.68 | -88.42
Grid Type | 1500 | 11.79 | 238.74 | 1489.3 | -64.28 | -105.88
#VALUE! | 1600 | 11.79 | 238.74 | 1587.19 | -74.88 | -123.34
| 1700 | 11.79 | 238.74 | 1685.08 | -85.48 | -140.81
| 1800 | 11.79 | 238.74 | 1782.97 | -96.09 | -158.27
| 1900 | 11.79 | 238.74 | 1880.87 | -106.69 | -175.73
| 2000 | 11.79 | 238.74 | 1978.76 | -117.29 | -193.19
| 2100 | 11.79 | 238.74 | 2076.65 | -127.89 | -210.66
| 2200 | 11.79 | 238.74 | 2174.54 | -138.49 | -228.12
| 2300 | 11.79 | 238.74 | 2272.43 | -149.09 | -245.58
| 2400 | 11.79 | 238.74 | 2370.32 | -159.69 | -263.04
| 2500 | 11.79 | 238.74 | 2468.21 | -170.29 | -280.5
| 2600 | 11.79 | 238.74 | 2566.1 | -180.9 | -297.97
| 2700 | 11.79 | 238.74 | 2664 | -191.5 | -315.43
| 2800 | 11.79 | 238.74 | 2761.89 | -202.1 | -332.89
| 2900 | 11.79 | 238.74 | 2859.78 | -212.7 | -350.35
| 3000 | 11.79 | 238.74 | 2957.67 | -223.3 | -367.81
| 3100 | 11.79 | 238.74 | 3055.56 | -233.9 | -385.28
| 3200 | 11.79 | 238.74 | 3153.45 | -244.5 | -402.74
| 3300 | 11.79 | 238.74 | 3251.34 | -255.1 | -420.2
| 3400 | 11.79 | 238.74 | 3349.23 | -265.71 | -437.66
| 3500 | 11.79 | 238.74 | 3447.12 | -276.31 | -455.12
| 3600 | 11.79 | 238.74 | 3545.02 | -286.91 | -472.59
| 3700 | 11.79 | 238.74 | 3642.91 | -297.51 | -490.05
| 3800 | 11.79 | 238.74 | 3740.8 | -308.11 | -507.51
| 3900 | 11.79 | 238.74 | 3838.69 | -318.71 | -524.97
| 4000 | 11.79 | 238.74 | 3936.58 | -329.31 | -542.43
| 4100 | 11.79 | 238.74 | 4034.47 | -339.92 | -559.9
| 4200 | 11.79 | 238.74 | 4132.36 | -350.52 | -577.36
| 4300 | 11.79 | 238.74 | 4230.25 | -361.12 | -594.82
| 4400 | 11.79 | 238.74 | 4328.15 | -371.72 | -612.28
| 4500 | 11.79 | 238.74 | 4426.04 | -382.32 | -629.74
| 4600 | 11.79 | 238.74 | 4523.93 | -392.92 | -647.21
| 4700 | 11.79 | 238.74 | 4621.82 | -403.52 | -664.67
| 4800 | 11.79 | 238.74 | 4719.71 | -414.12 | -682.13
| 4900 | 11.79 | 238.74 | 4817.6 | -424.73 | -699.59
| 5000 | 11.79 | 238.74 | 4915.49 | -435.33 | -717.06
| 5100 | 11.79 | 238.74 | 5013.38 | -445.93 | -734.52
| 5200 | 11.79 | 238.74 | 5111.28 | -456.53 | -751.98
| 5289.79 | 11.79 | 238.74 | 5199.17 | -466.05 | -767.66
| 5300 | 11.58 | 238.74 | 5209.17 | -467.12 | -769.43
| 5400 | 9.58 | 238.74 | 5307.46 | -476.65 | -785.13
| 5500 | 7.58 | 238.74 | 5406.34 | -484.4 | -797.88
| 5600 | 5.58 | 238.74 | 5505.67 | -490.35 | -807.68
| 5700 | 3.58 | 238.74 | 5605.35 | -494.49 | -814.51
| 5800 | 1.58 | 238.74 | 5705.24 | -496.83 | -818.37
| 5879.17 | 0 | 0 | 5784.4 | -497.4 | -819.3
| 5900 | 0 | 0 | 5805.23 | -497.4 | -819.3
| 5909.17 | 0 | 0 | 5814.4 | -497.4 | -819.3
| 6000 | 10.9 | 0.64 | 5904.69 | -488.79 | -819.2
| 6100 | 22.9 | 0.64 | 6000.19 | -459.77 | -818.88
| 6200 | 34.9 | 0.64 | 6087.58 | -411.53 | -818.34
| 6300 | 46.9 | 0.64 | 6163.03 | -346.18 | -817.61
| 6400 | 58.9 | 0.64 | 6223.24 | -266.58 | -816.72
| 6500 | 70.9 | 0.64 | 6265.58 | -176.19 | -815.71
| 6534.17 | 75 | 0.64 | 6275.6 | -143.53 | -815.35
| 6600 | 75 | 0.64 | 6292.63 | -79.95 | -814.64
| 6634.17 | 75 | 0.64 | 6301.48 | -46.95 | -814.27
| 6700 | 82.9 | 0.64 | 6314.09 | 17.61 | -813.55
| 6759.17 | 90 | 0.64 | 6317.75 | 76.62 | -812.89
| 6800 | 90 | 0.64 | 6317.75 | 117.45 | -812.43
| 6900 | 90 | 0.64 | 6317.75 | 217.45 | -811.32
| 7000 | 90 | 0.64 | 6317.75 | 317.44 | -810.2
| 7100 | 90 | 0.64 | 6317.75 | 417.43 | -809.08
| 7200 | 90 | 0.64 | 6317.75 | 517.43 | -807.97
| 7300 | 90 | 0.64 | 6317.75 | 617.42 | -806.85
| 7400 | 90 | 0.64 | 6317.75 | 717.41 | -805.74
| 7500 | 90 | 0.64 | 6317.75 | 817.41 | -804.62
| 7600 | 90 | 0.64 | 6317.74 | 917.4 | -803.51
| 7700 | 90 | 0.64 | 6317.74 | 1017.4 | -802.39
| 7800 | 90 | 0.64 | 6317.74 | 1117.39 | -801.28
| 7900 | 90 | 0.64 | 6317.74 | 1217.38 | -800.16
| 8000 | 90 | 0.64 | 6317.74 | 1317.38 | -799.05
| 8100 | 90 | 0.64 | 6317.74 | 1417.37 | -797.94
| 8200 | 90 | 0.64 | 6317.74 | 1517.37 | -796.82
| 8300 | 90 | 0.64 | 6317.74 | 1617.36 | -795.71
| 8400 | 90 | 0.64 | 6317.74 | 1717.35 | -794.6
| 8500 | 90 | 0.64 | 6317.74 | 1817.35 | -793.49
| 8600 | 90 | 0.64 | 6317.74 | 1917.34 | -792.37
| 8700 | 90 | 0.64 | 6317.74 | 2017.33 | -791.26
| 8800 | 90 | 0.64 | 6317.74 | 2117.33 | -790.15
| 8900 | 90 | 0.64 | 6317.73 | 2217.32 | -789.04
| 9000 | 90 | 0.64 | 6317.73 | 2317.32 | -787.93
| 9100 | 90 | 0.64 | 6317.73 | 2417.31 | -786.82
| 9200 | 90 | 0.64 | 6317.73 | 2517.3 | -785.71
| 9300 | 90 | 0.64 | 6317.73 | 2617.3 | -784.6
| 9400 | 90 | 0.64 | 6317.73 | 2717.29 | -783.49
| 9500 | 90 | 0.64 | 6317.73 | 2817.28 | -782.38
| 9600 | 90 | 0.64 | 6317.73 | 2917.28 | -781.27
| 9700 | 90 | 0.64 | 6317.72 | 3017.27 | -780.16
| 9800 | 90 | 0.64 | 6317.72 | 3117.27 | -779.05
| 9900 | 90 | 0.63 | 6317.72 | 3217.26 | -777.94
| 10000 | 90 | 0.63 | 6317.72 | 3317.25 | -776.83
| 10100 | 90 | 0.63 | 6317.72 | 3417.25 | -775.73
| 10200 | 90 | 0.63 | 6317.72 | 3517.24 | -774.62
| 10300 | 90 | 0.63 | 6317.71 | 3617.24 | -773.51
| 10400 | 90 | 0.63 | 6317.71 | 3717.23 | -772.4
| 10500 | 90 | 0.63 | 6317.71 | 3817.22 | -771.3
| 10600 | 90 | 0.63 | 6317.71 | 3917.22 | -770.19
| 10700 | 90 | 0.63 | 6317.71 | 4017.21 | -769.09
| 10800 | 90 | 0.63 | 6317.7 | 4117.21 | -767.98
| 10900 | 90 | 0.63 | 6317.7 | 4217.2 | -766.87
| 10975.85 | 90 | 0.63 | 6317.7 | 4293.05 | -766.04

## Lookup (hidden)
North Reference | RetunValue | Grid Type | ReturnValue | Deviation Indicator | ReturnValue
| 2 |  | 0 |  | 4
True |  | SPCS-Colorado Central-NAD27 |  | Directional
Grid |  | SPCS-Colorado Central-NAD83 |  | High Angle
|  | SPCS-Colorado North-NAD27 |  | Horizontal
SPCS-Colorado North-NAD83
SPCS-Colorado South-NAD27
SPCS-Colorado South-NAD83
UTM-Zone 12 NAD27
UTM-Zone 12 NAD83
UTM-Zone 13 NAD27
UTM-Zone 13 NAD83