## Data
Header Information | measured depth (ft) | inclination (°) | azimuth (°) | true vertical depth (ft) | northing +N/-S (ft) | easting +E/-W (ft)
Operator Name | 0 | 0 | 0 | 0 | 0 | 0
XTO Energy | 100 | 0 | 0 | 100 | 0 | 0
Operator Number | 200 | 0 | 0 | 200 | 0 | 0
| 300 | 0 | 0 | 300 | 0 | 0
Well Name and Number | 400 | 0 | 0 | 400 | 0 | 0
North Piceance 197-15A1 | 500 | 0 | 0 | 500 | 0 | 0
API Number (if available) | 600 | 2 | 91.34 | 599.98 | -0.04 | 1.74
| 700 | 4 | 91.34 | 699.84 | -0.16 | 6.98
Location: QQ SEC TWP RGE | 728.93 | 4.579 | 91.34 | 728.69 | -0.21 | 9.14
| 800 | 4.579 | 91.34 | 799.53 | -0.35 | 14.81
Citing Type: Planned or Actual | 900 | 4.579 | 91.34 | 899.21 | -0.53 | 22.79
Planned | 1000 | 4.579 | 91.34 | 998.89 | -0.72 | 30.77
Deviation Indicator | 1100 | 4.579 | 91.34 | 1098.57 | -0.91 | 38.75
Directional | 1200 | 4.579 | 91.34 | 1198.25 | -1.09 | 46.73
North Reference | 1300 | 4.579 | 91.34 | 1297.93 | -1.28 | 54.71
True | 1400 | 4.579 | 91.34 | 1397.61 | -1.47 | 62.7
Grid Type | 1500 | 4.579 | 91.34 | 1497.3 | -1.65 | 70.68
#VALUE! | 1600 | 4.579 | 91.34 | 1596.98 | -1.84 | 78.66
| 1700 | 4.579 | 91.34 | 1696.66 | -2.03 | 86.64
| 1800 | 4.579 | 91.34 | 1796.34 | -2.21 | 94.62
| 1900 | 4.579 | 91.34 | 1896.02 | -2.4 | 102.6
| 2000 | 4.579 | 91.34 | 1995.7 | -2.59 | 110.58
| 2100 | 4.579 | 91.34 | 2095.38 | -2.77 | 118.56
| 2200 | 4.579 | 91.34 | 2195.06 | -2.96 | 126.54
| 2300 | 4.579 | 91.34 | 2294.74 | -3.15 | 134.52
| 2400 | 4.579 | 91.34 | 2394.42 | -3.33 | 142.5
| 2500 | 4.579 | 91.34 | 2494.1 | -3.52 | 150.48
| 2600 | 4.579 | 91.34 | 2593.79 | -3.71 | 158.46
| 2700 | 4.579 | 91.34 | 2693.47 | -3.89 | 166.44
| 2800 | 4.579 | 91.34 | 2793.15 | -4.08 | 174.42
| 2900 | 4.579 | 91.34 | 2892.83 | -4.27 | 182.4
| 3000 | 4.579 | 91.34 | 2992.51 | -4.45 | 190.39
| 3100 | 4.579 | 91.34 | 3092.19 | -4.64 | 198.37
| 3200 | 4.579 | 91.34 | 3191.87 | -4.83 | 206.35
| 3300 | 4.579 | 91.34 | 3291.55 | -5.02 | 214.33
| 3400 | 4.579 | 91.34 | 3391.23 | -5.2 | 222.31
| 3500 | 4.579 | 91.34 | 3490.91 | -5.39 | 230.29
| 3600 | 4.579 | 91.34 | 3590.59 | -5.58 | 238.27
| 3700 | 4.579 | 91.34 | 3690.27 | -5.76 | 246.25
| 3800 | 4.579 | 91.34 | 3789.96 | -5.95 | 254.23
| 3900 | 4.579 | 91.34 | 3889.64 | -6.14 | 262.21
| 4000 | 4.579 | 91.34 | 3989.32 | -6.32 | 270.19
| 4100 | 4.579 | 91.34 | 4089 | -6.51 | 278.17
| 4200 | 4.579 | 91.34 | 4188.68 | -6.7 | 286.15
| 4300 | 4.579 | 91.34 | 4288.36 | -6.88 | 294.13
| 4400 | 4.579 | 91.34 | 4388.04 | -7.07 | 302.11
| 4500 | 4.579 | 91.34 | 4487.72 | -7.26 | 310.09
| 4600 | 4.579 | 91.34 | 4587.4 | -7.44 | 318.08
| 4700 | 4.579 | 91.34 | 4687.08 | -7.63 | 326.06
| 4800 | 4.579 | 91.34 | 4786.76 | -7.82 | 334.04
| 4900 | 4.579 | 91.34 | 4886.45 | -8 | 342.02
| 4985.14 | 4.579 | 91.34 | 4971.31 | -8.16 | 348.81
| 5000 | 4.281 | 91.34 | 4986.13 | -8.19 | 349.96
| 5100 | 2.281 | 91.34 | 5085.96 | -8.32 | 355.68
| 5200 | 0.281 | 91.34 | 5185.93 | -8.37 | 357.92
| 5214.07 | 0 | 0 | 5200 | -8.38 | 357.95
| 5300 | 0 | 0 | 5285.93 | -8.38 | 357.95
| 5400 | 0 | 0 | 5385.93 | -8.38 | 357.95
| 5500 | 0 | 0 | 5485.93 | -8.38 | 357.95
| 5600 | 0 | 0 | 5585.93 | -8.38 | 357.95
| 5700 | 0 | 0 | 5685.93 | -8.38 | 357.95
| 5800 | 0 | 0 | 5785.93 | -8.38 | 357.95
| 5900 | 0 | 0 | 5885.93 | -8.38 | 357.95
| 6000 | 0 | 0 | 5985.93 | -8.38 | 357.95
| 6100 | 0 | 0 | 6085.93 | -8.38 | 357.95
| 6200 | 0 | 0 | 6185.93 | -8.38 | 357.95
| 6300 | 0 | 0 | 6285.93 | -8.38 | 357.95
| 6400 | 0 | 0 | 6385.93 | -8.38 | 357.95
| 6500 | 0 | 0 | 6485.93 | -8.38 | 357.95
| 6600 | 0 | 0 | 6585.93 | -8.38 | 357.95
| 6700 | 0 | 0 | 6685.93 | -8.38 | 357.95
| 6800 | 0 | 0 | 6785.93 | -8.38 | 357.95
| 6900 | 0 | 0 | 6885.93 | -8.38 | 357.95
| 7000 | 0 | 0 | 6985.93 | -8.38 | 357.95
| 7100 | 0 | 0 | 7085.93 | -8.38 | 357.95
| 7200 | 0 | 0 | 7185.93 | -8.38 | 357.95
| 7300 | 0 | 0 | 7285.93 | -8.38 | 357.95
| 7400 | 0 | 0 | 7385.93 | -8.38 | 357.95
| 7500 | 0 | 0 | 7485.93 | -8.38 | 357.95
| 7600 | 0 | 0 | 7585.93 | -8.38 | 357.95
| 7700 | 0 | 0 | 7685.93 | -8.38 | 357.95
| 7800 | 0 | 0 | 7785.93 | -8.38 | 357.95
| 7900 | 0 | 0 | 7885.93 | -8.38 | 357.95
| 8000 | 0 | 0 | 7985.93 | -8.38 | 357.95
| 8100 | 0 | 0 | 8085.93 | -8.38 | 357.95
| 8200 | 0 | 0 | 8185.93 | -8.38 | 357.95
| 8300 | 0 | 0 | 8285.93 | -8.38 | 357.95
| 8400 | 0 | 0 | 8385.93 | -8.38 | 357.95
| 8500 | 0 | 0 | 8485.93 | -8.38 | 357.95
| 8600 | 0 | 0 | 8585.93 | -8.38 | 357.95
| 8700 | 0 | 0 | 8685.93 | -8.38 | 357.95
| 8800 | 0 | 0 | 8785.93 | -8.38 | 357.95
| 8900 | 0 | 0 | 8885.93 | -8.38 | 357.95
| 9000 | 0 | 0 | 8985.93 | -8.38 | 357.95
| 9100 | 0 | 0 | 9085.93 | -8.38 | 357.95
| 9200 | 0 | 0 | 9185.93 | -8.38 | 357.95
| 9300 | 0 | 0 | 9285.93 | -8.38 | 357.95
| 9400 | 0 | 0 | 9385.93 | -8.38 | 357.95
| 9500 | 0 | 0 | 9485.93 | -8.38 | 357.95
| 9600 | 0 | 0 | 9585.93 | -8.38 | 357.95
| 9700 | 0 | 0 | 9685.93 | -8.38 | 357.95
| 9800 | 0 | 0 | 9785.93 | -8.38 | 357.95
| 9900 | 0 | 0 | 9885.93 | -8.38 | 357.95
| 10000 | 0 | 0 | 9985.93 | -8.38 | 357.95
| 10100 | 0 | 0 | 10085.93 | -8.38 | 357.95
| 10200 | 0 | 0 | 10185.93 | -8.38 | 357.95
| 10300 | 0 | 0 | 10285.93 | -8.38 | 357.95
| 10400 | 0 | 0 | 10385.93 | -8.38 | 357.95
| 10500 | 0 | 0 | 10485.93 | -8.38 | 357.95
| 10600 | 0 | 0 | 10585.93 | -8.38 | 357.95
| 10700 | 0 | 0 | 10685.93 | -8.38 | 357.95
| 10800 | 0 | 0 | 10785.93 | -8.38 | 357.95
| 10900 | 0 | 0 | 10885.93 | -8.38 | 357.95
| 11000 | 0 | 0 | 10985.93 | -8.38 | 357.95
| 11100 | 0 | 0 | 11085.93 | -8.38 | 357.95
| 11200 | 0 | 0 | 11185.93 | -8.38 | 357.95
| 11300 | 0 | 0 | 11285.93 | -8.38 | 357.95
| 11400 | 0 | 0 | 11385.93 | -8.38 | 357.95
| 11500 | 0 | 0 | 11485.93 | -8.38 | 357.95
| 11600 | 0 | 0 | 11585.93 | -8.38 | 357.95
| 11700 | 0 | 0 | 11685.93 | -8.38 | 357.95
| 11800 | 0 | 0 | 11785.93 | -8.38 | 357.95
| 11900 | 0 | 0 | 11885.93 | -8.38 | 357.95
| 12000 | 0 | 0 | 11985.93 | -8.38 | 357.95
| 12100 | 0 | 0 | 12085.93 | -8.38 | 357.95
| 12200 | 0 | 0 | 12185.93 | -8.38 | 357.95
| 12300 | 0 | 0 | 12285.93 | -8.38 | 357.95
| 12400 | 0 | 0 | 12385.93 | -8.38 | 357.95
| 12500 | 0 | 0 | 12485.93 | -8.38 | 357.95
| 12600 | 0 | 0 | 12585.93 | -8.38 | 357.95
| 12700 | 0 | 0 | 12685.93 | -8.38 | 357.95
| 12800 | 0 | 0 | 12785.93 | -8.38 | 357.95
| 12900 | 0 | 0 | 12885.93 | -8.38 | 357.95
| 13000 | 0 | 0 | 12985.93 | -8.38 | 357.95
| 13100 | 0 | 0 | 13085.93 | -8.38 | 357.95
| 13200 | 0 | 0 | 13185.93 | -8.38 | 357.95
| 13300 | 0 | 0 | 13285.93 | -8.38 | 357.95
| 13400 | 0 | 0 | 13385.93 | -8.38 | 357.95
| 13500 | 0 | 0 | 13485.93 | -8.38 | 357.95
| 13600 | 0 | 0 | 13585.93 | -8.38 | 357.95
| 13614.07 | 0 | 0 | 13600 | -8.38 | 357.95

## Lookup (hidden)
North Reference | RetunValue | Grid Type | ReturnValue | Deviation Indicator | ReturnValue
| 2 |  | 0 |  | 2
True |  | SPCS-Colorado Central-NAD27 |  | Directional
Grid |  | SPCS-Colorado Central-NAD83 |  | High Angle
|  | SPCS-Colorado North-NAD27 |  | Horizontal
SPCS-Colorado North-NAD83
SPCS-Colorado South-NAD27
SPCS-Colorado South-NAD83
UTM-Zone 12 NAD27
UTM-Zone 12 NAD83
UTM-Zone 13 NAD27
UTM-Zone 13 NAD83