## Data
Header Information | measured depth (ft) | inclination (°) | azimuth (°) | true vertical depth (ft) | northing +N/-S (ft) | easting +E/-W (ft)
Operator Name | 221 | 0.2 | 303.8 | 221 | 0.21 | -0.32
NOBLE ENERGY INC. | 313 | 0.5 | 11 | 313 | 0.7 | -0.38
Operator Number | 404 | 1.3 | 98.9 | 403.99 | 0.93 | 0.72
100322 | 495 | 3.3 | 123.7 | 494.91 | -0.69 | 3.92
Well Name and Number | 586 | 6 | 123 | 585.6 | -4.73 | 10.09
HIPPO D27-23D | 678 | 7.6 | 121.9 | 676.95 | -10.56 | 19.28
API Number (if available) | 774 | 9.8 | 118.2 | 771.85 | -17.78 | 31.88
05-123-33847 | 868 | 11 | 119.3 | 864.3 | -25.95 | 46.75
Location: QQ SEC TWP RGE | 961 | 13 | 119.6 | 955.26 | -35.46 | 63.58
NESW SEC. 27. T3N-R64W | 1054 | 14.1 | 116.6 | 1045.67 | -45.7 | 82.81
Citing Type: Planned or Actual | 1148 | 15.2 | 118.6 | 1136.62 | -56.72 | 103.87
Actual | 1242 | 17.5 | 121.2 | 1226.81 | -69.95 | 126.78
Deviation Indicator | 1337 | 19.7 | 119.5 | 1316.84 | -85.23 | 152.93
Directional | 1430 | 19.6 | 120.5 | 1404.43 | -100.87 | 180.02
North Reference | 1524 | 21.5 | 116.5 | 1492.45 | -116.56 | 209.02
True | 1617 | 22.2 | 115.8 | 1578.77 | -131.81 | 240.09
Grid Type | 1711 | 21.4 | 115.8 | 1666.04 | -147 | 271.52
#VALUE! | 1805 | 21 | 115.1 | 1753.68 | -161.61 | 302.21
| 1898 | 21 | 115.1 | 1840.5 | -175.75 | 332.39
| 1991 | 21.2 | 115.9 | 1927.27 | -190.16 | 362.61
| 2084 | 19.7 | 119.1 | 2014.41 | -205.13 | 391.44
| 2178 | 19.8 | 118.6 | 2102.88 | -220.46 | 419.26
| 2271 | 19.3 | 121 | 2190.52 | -235.92 | 446.26
| 2365 | 19.6 | 121.2 | 2279.15 | -252.08 | 473.06
| 2459 | 20.4 | 119.1 | 2367.49 | -268.22 | 500.87
| 2553 | 20 | 117.2 | 2455.7 | -283.53 | 529.48
| 2646 | 19.4 | 112.6 | 2543.27 | -296.74 | 557.88
| 2739 | 19.5 | 120.2 | 2630.97 | -310.49 | 585.56
| 2832 | 20.4 | 122.1 | 2718.39 | -326.91 | 612.71
| 2926 | 20.6 | 120.6 | 2806.44 | -344.03 | 640.82
| 3019 | 21.5 | 119.1 | 2893.23 | -360.65 | 669.8
| 3113 | 21.5 | 116.6 | 2980.69 | -376.74 | 700.25
| 3207 | 19.6 | 117.2 | 3068.71 | -391.66 | 729.68
| 3301 | 19.7 | 117.5 | 3157.23 | -406.18 | 757.75
| 3396 | 20.8 | 113.7 | 3246.37 | -420.36 | 787.4
| 3486 | 19.7 | 115.9 | 3330.8 | -433.41 | 815.68
| 3579 | 18.6 | 114.2 | 3418.66 | -446.33 | 843.31
| 3672 | 19.7 | 120.5 | 3506.52 | -460.37 | 870.35
| 3766 | 20.7 | 117 | 3594.74 | -475.96 | 898.81
| 3859 | 18.9 | 118.4 | 3682.24 | -490.58 | 926.7
| 3953 | 19.4 | 121.9 | 3771.04 | -506.07 | 953.35
| 4046 | 21.2 | 119.5 | 3858.26 | -522.52 | 981.1
| 4140 | 23.4 | 117.7 | 3945.22 | -539.57 | 1012.43
| 4234 | 22.2 | 118.4 | 4031.88 | -556.69 | 1044.58
| 4327 | 21.5 | 112.2 | 4118.21 | -571.49 | 1075.81
| 4420 | 21.4 | 112.6 | 4204.77 | -584.45 | 1107.26
| 4514 | 21.8 | 105.6 | 4292.18 | -595.73 | 1139.91
| 4608 | 20.8 | 103.1 | 4379.76 | -604.21 | 1172.97
| 4702 | 20 | 93.8 | 4467.89 | -609.06 | 1205.28
| 4796 | 19.3 | 90.1 | 4556.42 | -610.15 | 1236.85
| 4890 | 18.1 | 88.2 | 4645.45 | -609.72 | 1266.98
| 4986 | 15 | 87.8 | 4737.47 | -608.78 | 1294.31
| 5080 | 14.5 | 81.8 | 4828.37 | -606.63 | 1318.11
| 5173 | 13.6 | 86.1 | 4918.59 | -604.23 | 1340.55
| 5267 | 12.8 | 85.7 | 5010.11 | -602.69 | 1361.96
| 5360 | 12.2 | 82.2 | 5100.9 | -600.59 | 1381.97
| 5455 | 11.2 | 86.9 | 5193.93 | -598.73 | 1401.13
| 5548 | 9 | 93.8 | 5285.49 | -598.72 | 1417.41
| 5641 | 6.1 | 94.7 | 5377.67 | -599.61 | 1429.59
| 5736 | 4.9 | 94.7 | 5472.23 | -600.35 | 1438.67
| 5829 | 2 | 81.8 | 5565.06 | -600.45 | 1444.23
| 5924 | 1.9 | 96.6 | 5660 | -600.39 | 1447.44
| 6016 | 1.3 | 113.1 | 5751.97 | -600.98 | 1449.91
| 6109 | 1.1 | 120.9 | 5844.94 | -601.85 | 1451.65
| 6203 | 0.9 | 167.8 | 5938.93 | -603.03 | 1452.58
| 6296 | 1.2 | 167.3 | 6031.92 | -604.7 | 1452.95
| 6386 | 1.8 | 173.2 | 6121.88 | -607.02 | 1453.32
| 6480 | 1.1 | 196.8 | 6215.86 | -609.35 | 1453.24
| 6573 | 0.3 | 73.9 | 6308.85 | -610.14 | 1453.21
| 6667 | 0.8 | 96.6 | 6402.85 | -610.15 | 1454.1
| 6763 | 1.1 | 120.7 | 6498.83 | -610.69 | 1455.56
| 6858 | 1.7 | 114.2 | 6593.8 | -611.74 | 1457.63
| 6953 | 2.5 | 121.7 | 6688.74 | -613.4 | 1460.68
| 7046 | 2.3 | 110.1 | 6781.66 | -615.11 | 1464.15
| 7140 | 1.3 | 82.2 | 6875.61 | -615.61 | 1466.98
| 7234 | 1 | 94.1 | 6969.59 | -615.53 | 1468.86
| 7328 | 1 | 115.4 | 7063.58 | -615.94 | 1470.42
| 7386 | 1 | 137.4 | 7121.57 | -616.53 | 1471.21
| 7438 | 1 | 137.4 | 7173.56 | -617.19 | 1471.83

## Lookup (hidden)
North Reference | RetunValue | Grid Type | ReturnValue | Deviation Indicator | ReturnValue
| 2 |  | 0 |  | 2
True |  | SPCS-Colorado Central-NAD27 |  | Directional
Grid |  | SPCS-Colorado Central-NAD83 |  | High Angle
|  | SPCS-Colorado North-NAD27 |  | Horizontal
SPCS-Colorado North-NAD83
SPCS-Colorado South-NAD27
SPCS-Colorado South-NAD83
UTM-Zone 12 NAD27
UTM-Zone 12 NAD83
UTM-Zone 13 NAD27
UTM-Zone 13 NAD83