## Data
Header Information | measured depth (ft) | inclination (°) | azimuth (°) | true vertical depth (ft) | northing +N/-S (ft) | easting +E/-W (ft)
Operator Name | 0 | 0 | 0 | 0 | 0 | 0
Bonanza Creek Energy | 500 | 0.7 | 225.9 | 499.99 | -2.13 | -2.19
Operator Number | 593 | 0.6 | 227.3 | 592.98 | -2.85 | -2.96
8960 | 685 | 1.2 | 357.9 | 684.98 | -2.22 | -3.35
Well Name and Number | 777 | 3.1 | 28.5 | 776.91 | 0.93 | -2.2
NORTH PLATTE F-J-13HNC | 869 | 4.3 | 31.5 | 868.72 | 6.06 | 0.79
API Number (if available) | 960 | 5.4 | 29.2 | 959.39 | 12.71 | 4.66
| 1050 | 6.3 | 24.1 | 1048.92 | 20.91 | 8.75
Location: QQ SEC TWP RGE | 1142 | 6.9 | 24.8 | 1140.31 | 30.54 | 13.13
NW NW Sec. 13 Twp 5N Rng 63W | 1235 | 7.2 | 28.5 | 1232.61 | 40.73 | 18.25
Citing Type: Planned or Actual | 1327 | 7.5 | 29.2 | 1323.85 | 51.04 | 23.93
ACTUAL | 1419 | 6.9 | 24.1 | 1415.13 | 61.32 | 29.12
Deviation Indicator | 1511 | 6.7 | 4 | 1506.49 | 71.72 | 31.75
Horizontal | 1604 | 6.5 | 358.9 | 1598.88 | 82.4 | 32.02
North Reference | 1697 | 6 | 0.5 | 1691.32 | 92.52 | 31.97
True | 1793 | 5.5 | 3.5 | 1786.84 | 102.13 | 32.29
Grid Type | 1889 | 4.5 | 11.8 | 1882.47 | 110.41 | 33.34
#VALUE! | 1983 | 3.6 | 359.5 | 1976.24 | 116.97 | 34.07
| 2078 | 4 | 13.2 | 2071.03 | 123.18 | 34.8
| 2174 | 4.7 | 24.8 | 2166.76 | 130.01 | 37.22
| 2268 | 4.6 | 20.4 | 2260.45 | 137.04 | 40.14
| 2364 | 6 | 18.6 | 2356.04 | 145.4 | 43.09
| 2460 | 6 | 30.8 | 2451.51 | 154.47 | 47.26
| 2555 | 5.7 | 32.3 | 2546.02 | 162.72 | 52.32
| 2651 | 6.9 | 26.9 | 2641.44 | 171.89 | 57.48
| 2746 | 7 | 25.3 | 2735.74 | 182.22 | 62.53
| 2842 | 7.2 | 23.9 | 2831 | 193.01 | 67.47
| 2936 | 7.1 | 23.7 | 2924.27 | 203.71 | 72.19
| 3032 | 6.9 | 22.5 | 3019.56 | 214.47 | 76.78
| 3128 | 6.2 | 19.1 | 3114.93 | 224.7 | 80.69
| 3223 | 5.2 | 27.2 | 3209.46 | 233.37 | 84.33
| 3318 | 2.5 | 31.8 | 3304.24 | 238.96 | 87.39
| 3413 | 1.7 | 357.9 | 3399.18 | 242.13 | 88.43
| 3509 | 3.3 | 347 | 3495.08 | 246.25 | 87.76
| 3605 | 5.7 | 346.6 | 3590.78 | 253.58 | 86.03
| 3700 | 8.1 | 6 | 3685.1 | 264.83 | 85.64
| 3796 | 8.3 | 23 | 3780.13 | 277.94 | 89.05
| 3892 | 6.8 | 29.9 | 3875.3 | 289.24 | 94.59
| 3987 | 5.7 | 31.6 | 3969.73 | 298.14 | 99.87
| 4082 | 5.1 | 28.8 | 4064.31 | 305.85 | 104.38
| 4178 | 4.5 | 13.2 | 4159.98 | 313.26 | 107.29
| 4275 | 5.4 | 7.4 | 4256.61 | 321.49 | 108.75
| 4371 | 5.9 | 10.4 | 4352.15 | 330.82 | 110.22
| 4467 | 5.7 | 22.8 | 4447.66 | 340.07 | 112.96
| 4562 | 5.7 | 24.4 | 4542.19 | 348.72 | 116.74
| 4657 | 5.3 | 25.5 | 4636.75 | 356.97 | 120.57
| 4753 | 4.8 | 27.1 | 4732.38 | 364.55 | 124.31
| 4848 | 4.9 | 25.1 | 4827.04 | 371.76 | 127.84
| 4944 | 4.6 | 27.1 | 4922.71 | 378.9 | 131.34
| 5040 | 3.5 | 27.9 | 5018.47 | 384.92 | 134.46
| 5135 | 2.5 | 26.4 | 5113.34 | 389.34 | 136.74
| 5229 | 2.5 | 4.6 | 5207.25 | 393.22 | 137.82
| 5324 | 4 | 354.4 | 5302.1 | 398.58 | 137.66
| 5420 | 5.5 | 345.8 | 5397.76 | 406.37 | 136.2
| 5515 | 4 | 347.9 | 5492.44 | 414.03 | 134.39
| 5612 | 4 | 351.9 | 5589.2 | 420.69 | 133.21
| 5707 | 4.6 | 353.8 | 5683.93 | 427.75 | 132.33
| 5802 | 3.2 | 351.5 | 5778.71 | 434.16 | 131.52
| 5896 | 1.8 | 335.4 | 5872.62 | 438.1 | 130.52
| 5980 | 1.99 | 185.95 | 5956.6 | 437.85 | 129.82
| 6006 | 3.1 | 180.7 | 5982.58 | 436.7 | 129.77
| 6054 | 10.6 | 164.5 | 6030.2 | 431.14 | 130.93
| 6100 | 14.4 | 157.8 | 6075.11 | 421.76 | 134.23
| 6148 | 17.7 | 165.8 | 6121.23 | 409.16 | 138.27
| 6197 | 22.5 | 171.4 | 6167.24 | 392.65 | 141.5
| 6245 | 29.4 | 173 | 6210.38 | 371.85 | 144.32
| 6292 | 35.9 | 173 | 6249.93 | 346.7 | 147.4
| 6340 | 45 | 173 | 6286.42 | 315.82 | 151.2
| 6388 | 52.8 | 174 | 6317.95 | 279.91 | 155.27
| 6436 | 60 | 176.6 | 6344.49 | 240.09 | 158.5
| 6485 | 65.3 | 182.6 | 6367.01 | 196.61 | 158.75
| 6533 | 68.2 | 183.9 | 6385.96 | 152.59 | 156.25
| 6581 | 69.4 | 184.2 | 6403.32 | 107.95 | 153.09
| 6629 | 73.3 | 183.1 | 6418.67 | 62.57 | 150.2
| 6676 | 73.9 | 182.4 | 6431.94 | 17.54 | 148.03
| 6724 | 73.5 | 181.8 | 6445.41 | -28.5 | 146.35
| 6771 | 77.1 | 181.2 | 6457.33 | -73.94 | 145.16
| 6803 | 84.2 | 179.8 | 6462.53 | -105.49 | 144.89
| 6879 | 87.5 | 177.9 | 6468.03 | -181.26 | 146.41
| 6974 | 91.2 | 178.6 | 6469.11 | -276.2 | 149.31
| 7069 | 89.5 | 177.2 | 6468.53 | -371.13 | 152.79
| 7165 | 91.1 | 178.8 | 6468.02 | -467.06 | 156.14
| 7260 | 89.8 | 178.6 | 6467.28 | -562.03 | 158.3
| 7354 | 90.5 | 181.4 | 6467.03 | -656.02 | 158.3
| 7450 | 91.6 | 181.4 | 6465.27 | -751.97 | 155.95
| 7544 | 90.4 | 181.4 | 6463.63 | -845.93 | 153.66
| 7640 | 90.5 | 182.6 | 6462.88 | -941.87 | 150.31
| 7735 | 90.3 | 181.4 | 6462.21 | -1036.8 | 146.99
| 7830 | 88.6 | 181.2 | 6463.13 | -1131.77 | 144.84
| 7925 | 89.3 | 181 | 6464.87 | -1226.74 | 143.01
| 8020 | 90.2 | 181 | 6465.28 | -1321.72 | 141.35
| 8114 | 89.4 | 181.2 | 6465.61 | -1415.7 | 139.55
| 8210 | 90.7 | 181.4 | 6465.52 | -1511.68 | 137.37
| 8305 | 90.8 | 181.2 | 6464.28 | -1606.64 | 135.22
| 8400 | 90.7 | 180.9 | 6463.04 | -1701.62 | 133.48
| 8496 | 88 | 179.8 | 6464.13 | -1797.6 | 132.89
| 8592 | 88.8 | 179.6 | 6466.81 | -1893.56 | 133.39
| 8688 | 88.5 | 178.6 | 6469.07 | -1989.52 | 134.9
| 8783 | 90.4 | 179.3 | 6469.98 | -2084.5 | 136.64
| 8877 | 92.2 | 179.3 | 6467.85 | -2178.46 | 137.79
| 8972 | 90.3 | 180 | 6465.78 | -2273.43 | 138.37
| 9068 | 91.4 | 179.8 | 6464.35 | -2369.42 | 138.53
| 9163 | 90 | 180.5 | 6463.19 | -2464.41 | 138.29
| 9258 | 90.6 | 183.3 | 6462.69 | -2559.35 | 135.14
| 9354 | 89 | 181.6 | 6463.03 | -2655.25 | 131.03
| 9449 | 90.7 | 182.3 | 6463.28 | -2750.19 | 127.8
| 9545 | 89.8 | 182.4 | 6462.86 | -2846.11 | 123.86
| 9640 | 90.4 | 182.4 | 6462.69 | -2941.02 | 119.89
| 9736 | 89.1 | 180.3 | 6463.11 | -3036.99 | 117.62
| 9831 | 89.7 | 181.2 | 6464.11 | -3131.98 | 116.38
| 9926 | 89.8 | 180.7 | 6464.52 | -3226.96 | 114.81
| 10020 | 89.6 | 179.1 | 6465.01 | -3320.96 | 114.97
| 10115 | 89.7 | 177.9 | 6465.59 | -3415.92 | 117.46
| 10210 | 89.5 | 176.1 | 6466.26 | -3510.78 | 122.43
| 10305 | 89.5 | 176.5 | 6467.09 | -3605.58 | 128.56
| 10400 | 91.9 | 178.9 | 6465.93 | -3700.48 | 132.37
| 10495 | 90.2 | 178.6 | 6464.18 | -3795.44 | 134.44
| 10591 | 91.4 | 179.6 | 6462.84 | -3891.42 | 135.95
| 10685 | 89.8 | 179.3 | 6461.86 | -3985.41 | 136.85
| 10782 | 92.2 | 183 | 6460.17 | -4082.35 | 134.91
| 10877 | 92.6 | 184.2 | 6456.19 | -4177.07 | 128.95
| 10973 | 91.1 | 184.6 | 6453.09 | -4272.74 | 121.59
| 11068 | 89.6 | 183.7 | 6452.51 | -4367.48 | 114.71
| 11137 | 89.6 | 183.7 | 6452.99 | -4436.34 | 110.26

## Lookup (hidden)
North Reference | RetunValue | Grid Type | ReturnValue | Deviation Indicator | ReturnValue
| 2 |  | 0 |  | 4
True |  | SPCS-Colorado Central-NAD27 |  | Directional
Grid |  | SPCS-Colorado Central-NAD83 |  | High Angle
|  | SPCS-Colorado North-NAD27 |  | Horizontal
SPCS-Colorado North-NAD83
SPCS-Colorado South-NAD27
SPCS-Colorado South-NAD83
UTM-Zone 12 NAD27
UTM-Zone 12 NAD83
UTM-Zone 13 NAD27
UTM-Zone 13 NAD83