## Data
Header Information | measured depth (ft) | inclination (°) | azimuth (°) | true vertical depth (ft) | northing +N/-S (ft) | easting +E/-W (ft)
Operator Name | 0 | 0 | 0 | 0 | 0 | 0
Kerr-Mcgee | 100 | 0.586 | 175.227 | 100 | -0.51 | 0.04
Operator Number | 200 | 0.284 | 102.073 | 200 | -1.07 | 0.33
47120 | 300 | 0.382 | 63.707 | 299.99 | -0.98 | 0.87
Well Name and Number | 400 | 0.362 | 74.031 | 399.99 | -0.74 | 1.47
Gee 26C-12HZ | 500 | 0.107 | 92.264 | 499.99 | -0.66 | 1.87
API Number (if available) | 600 | 0.156 | 113.774 | 599.99 | -0.72 | 2.09
05-123-39234 | 700 | 0.204 | 127.303 | 699.99 | -0.88 | 2.35
Location: QQ SEC TWP RGE | 800 | 0.203 | 141.981 | 799.99 | -1.13 | 2.6
NENE Sec 24-T2N-R67W | 900 | 0.13 | 142.216 | 899.99 | -1.36 | 2.78
Citing Type: Planned or Actual | 978 | 0.304 | 112.945 | 977.99 | -1.51 | 3.03
Actual | 1117 | 0.59 | 189.34 | 1116.99 | -2.36 | 3.25
Deviation Indicator | 1212 | 0.62 | 211.44 | 1211.98 | -3.28 | 2.9
Horizontal | 1307 | 1.48 | 140.65 | 1306.97 | -4.66 | 3.41
North Reference | 1401 | 3.87 | 117.2 | 1400.86 | -7.05 | 7
True | 1496 | 5.1 | 118.73 | 1495.57 | -10.55 | 13.56
Grid Type | 1591 | 6.61 | 119.67 | 1590.07 | -15.29 | 22.01
#VALUE! | 1681 | 7.54 | 123.84 | 1679.38 | -21.14 | 31.42
| 1773 | 9.12 | 126.86 | 1770.41 | -28.87 | 42.27
| 1864 | 11.37 | 120.76 | 1859.96 | -37.79 | 55.75
| 1957 | 12.35 | 113.35 | 1950.97 | -46.42 | 72.76
| 2049 | 13.61 | 109.68 | 2040.62 | -53.96 | 91.98
| 2141 | 16.32 | 101.96 | 2129.5 | -60.29 | 114.83
| 2234 | 18.97 | 100.25 | 2218.12 | -65.69 | 142.49
| 2326 | 20.63 | 98.37 | 2304.68 | -70.71 | 173.24
| 2419 | 22.35 | 92.23 | 2391.22 | -73.78 | 207.13
| 2511 | 20.91 | 90.84 | 2476.74 | -74.7 | 241.02
| 2602 | 21.69 | 87.88 | 2561.53 | -74.32 | 274.07
| 2695 | 19.74 | 86.17 | 2648.51 | -72.64 | 306.91
| 2787 | 18.48 | 85.89 | 2735.44 | -70.55 | 336.96
| 2880 | 17.21 | 86.49 | 2823.97 | -68.65 | 365.39
| 2972 | 16.03 | 85.6 | 2912.12 | -66.85 | 391.65
| 3065 | 14.98 | 85.97 | 3001.73 | -65.02 | 416.44
| 3156 | 12.99 | 91.97 | 3090.04 | -64.54 | 438.4
| 3248 | 11.59 | 92.86 | 3179.93 | -65.36 | 457.96
| 3340 | 10.48 | 92.5 | 3270.22 | -66.18 | 475.55
| 3432 | 8.2 | 105.06 | 3361.01 | -68.25 | 490.25
| 3524 | 7.23 | 104.17 | 3452.17 | -71.38 | 502.2
| 3615 | 5.05 | 119.67 | 3542.65 | -74.76 | 511.23
| 3708 | 4.8 | 117.63 | 3635.31 | -78.59 | 518.23
| 3799 | 2.95 | 138.51 | 3726.1 | -82.11 | 523.16
| 3891 | 1.21 | 162.33 | 3818.04 | -84.81 | 525.02
| 3983 | 1.57 | 295.41 | 3910.03 | -85.2 | 524.18
| 4075 | 1.39 | 294.66 | 4002 | -84.19 | 522.03
| 4167 | 1.26 | 288.72 | 4093.97 | -83.4 | 520.05
| 4353 | 1.36 | 294.82 | 4279.92 | -81.82 | 516.11
| 4447 | 1.23 | 290.98 | 4373.9 | -80.99 | 514.16
| 4541 | 1.2 | 306.77 | 4467.88 | -80.04 | 512.43
| 4635 | 1.6 | 312.17 | 4561.85 | -78.57 | 510.67
| 4730 | 1.86 | 311.25 | 4656.81 | -76.66 | 508.53
| 4919 | 2.31 | 293.16 | 4845.68 | -73.14 | 502.72
| 5014 | 2.41 | 289.97 | 4940.6 | -71.7 | 499.08
| 5108 | 0.49 | 272.29 | 5034.57 | -71.01 | 496.82
| 5297 | 0.59 | 294.23 | 5223.56 | -70.58 | 495.13
| 5391 | 0.74 | 297.18 | 5317.55 | -70.1 | 494.15
| 5485 | 0.67 | 298.6 | 5411.55 | -69.56 | 493.12
| 5580 | 0.68 | 285.5 | 5506.54 | -69.15 | 492.09
| 5674 | 0.78 | 293.92 | 5600.53 | -68.74 | 490.97
| 5769 | 0.67 | 326.34 | 5695.53 | -68.02 | 490.07
| 5863 | 0.36 | 282.98 | 5789.52 | -67.49 | 489.48
| 5957 | 0.4 | 255.31 | 5883.52 | -67.51 | 488.87
| 6052 | 0.66 | 257.02 | 5978.52 | -67.72 | 488.02
| 6146 | 0.71 | 265.98 | 6072.51 | -67.88 | 486.91
| 6241 | 0.81 | 248.37 | 6167.5 | -68.17 | 485.7
| 6335 | 1.16 | 250.85 | 6261.49 | -68.72 | 484.18
| 6429 | 1.5 | 257.14 | 6355.46 | -69.31 | 482.08
| 6523 | 1.05 | 243.56 | 6449.44 | -69.97 | 480.11
| 6618 | 0.91 | 242.22 | 6544.42 | -70.71 | 478.67
| 6712 | 0.7 | 221.22 | 6638.41 | -71.49 | 477.63
| 6806 | 0.46 | 244.29 | 6732.41 | -72.08 | 476.91
| 6853 | 1.36 | 343.1 | 6779.41 | -71.63 | 476.58
| 6901 | 2.16 | 338.67 | 6827.38 | -70.24 | 476.08
| 6948 | 10.34 | 355.88 | 6874.07 | -65.2 | 475.46
| 6995 | 16.32 | 356.54 | 6919.78 | -54.39 | 474.75
| 7042 | 19.06 | 359.81 | 6964.55 | -40.12 | 474.33
| 7090 | 22.91 | 3.4 | 7009.36 | -22.95 | 474.86
| 7137 | 25.07 | 5.78 | 7052.3 | -3.91 | 476.4
| 7184 | 30.26 | 9.18 | 7093.92 | 17.7 | 479.3
| 7231 | 34.33 | 7.08 | 7133.64 | 42.56 | 482.82
| 7279 | 37.48 | 5.87 | 7172.51 | 70.52 | 485.99
| 7326 | 37.98 | 5.29 | 7209.69 | 99.15 | 488.78
| 7373 | 42.75 | 2.52 | 7245.49 | 129.5 | 490.82
| 7420 | 48.3 | 0.82 | 7278.41 | 163.01 | 491.77
| 7467 | 54.71 | 356.2 | 7307.66 | 199.75 | 490.75
| 7514 | 63.65 | 356.84 | 7331.71 | 239.99 | 488.31
| 7562 | 69.05 | 355.51 | 7350.96 | 283.85 | 485.37
| 7609 | 73.18 | 0.74 | 7366.18 | 328.26 | 483.94
| 7656 | 76.95 | 5.39 | 7378.3 | 373.59 | 486.38
| 7703 | 77.82 | 7.92 | 7388.56 | 419.14 | 491.7
| 7751 | 81.95 | 6.03 | 7396.99 | 466.03 | 497.43
| 7823 | 87.19 | 5.84 | 7403.8 | 537.3 | 504.84
| 7917 | 87.16 | 5.3 | 7408.43 | 630.74 | 513.95
| 8012 | 88.77 | 5.66 | 7411.81 | 725.25 | 523.02
| 8106 | 88.92 | 5.67 | 7413.7 | 818.77 | 532.3
| 8200 | 90.62 | 3.84 | 7414.08 | 912.44 | 540.09
| 8294 | 91.11 | 3.92 | 7412.66 | 1006.21 | 546.45
| 8388 | 90.99 | 2.6 | 7410.94 | 1100.04 | 551.79
| 8482 | 90.92 | 1.82 | 7409.37 | 1193.96 | 555.42
| 8576 | 91.08 | 1.07 | 7407.73 | 1287.91 | 557.79
| 8671 | 89.91 | 359.8 | 7406.91 | 1382.9 | 558.51
| 8765 | 90 | 359.33 | 7406.98 | 1476.9 | 557.79
| 8859 | 89.91 | 358.6 | 7407.06 | 1570.88 | 556.1
| 8953 | 90.77 | 359.14 | 7406.5 | 1664.86 | 554.24
| 9047 | 90.18 | 357.18 | 7405.72 | 1758.8 | 551.22
| 9142 | 90.59 | 357.92 | 7405.08 | 1853.71 | 547.16
| 9236 | 90.22 | 1.56 | 7404.42 | 1947.7 | 546.74
| 9330 | 90.25 | 1.44 | 7404.03 | 2041.66 | 549.2
| 9424 | 90.18 | 359.71 | 7403.68 | 2135.65 | 550.14
| 9518 | 90.74 | 359.43 | 7402.93 | 2229.65 | 549.44
| 9613 | 90.34 | 1.1 | 7402.03 | 2324.64 | 549.87
| 9707 | 90.03 | 1.23 | 7401.73 | 2418.62 | 551.79
| 9801 | 90.12 | 359.58 | 7401.6 | 2512.61 | 552.45
| 9895 | 90.09 | 0.34 | 7401.43 | 2606.61 | 552.38
| 9987 | 89.72 | 1.37 | 7401.58 | 2698.6 | 553.76
| 10079 | 89.69 | 0.88 | 7402.06 | 2790.58 | 555.56
| 10171 | 89.72 | 3.24 | 7402.53 | 2882.51 | 558.87
| 10262 | 90.59 | 3.06 | 7402.28 | 2973.37 | 563.87
| 10354 | 90.15 | 4.38 | 7401.69 | 3065.18 | 569.84
| 10446 | 88.21 | 3.7 | 7403.01 | 3156.93 | 576.32
| 10538 | 88.46 | 3.24 | 7405.68 | 3248.73 | 581.89
| 10630 | 88.55 | 2.96 | 7408.08 | 3340.56 | 586.86
| 10721 | 88.77 | 2.74 | 7410.21 | 3431.42 | 591.38
| 10814 | 88.8 | 2.14 | 7412.18 | 3524.32 | 595.34
| 10908 | 88.77 | 1.46 | 7414.17 | 3618.25 | 598.29
| 11002 | 89.23 | 1.77 | 7415.81 | 3712.2 | 600.94
| 11097 | 89.88 | 1.76 | 7416.55 | 3807.15 | 603.87
| 11191 | 89.85 | 1.69 | 7416.77 | 3901.11 | 606.7
| 11286 | 89.69 | 1.47 | 7417.16 | 3996.07 | 609.32
| 11380 | 90.25 | 1.68 | 7417.2 | 4090.03 | 611.9
| 11474 | 90.99 | 1.94 | 7416.19 | 4183.98 | 614.87
| 11568 | 90.09 | 1.97 | 7415.3 | 4277.92 | 618.08
| 11663 | 89.66 | 1.63 | 7415.51 | 4372.87 | 621.06
| 11757 | 90.8 | 0.96 | 7415.13 | 4466.85 | 623.19
| 11852 | 90.28 | 0.08 | 7414.24 | 4561.84 | 624.05
| 11946 | 90.09 | 359.54 | 7413.93 | 4655.83 | 623.74
| 12040 | 89.51 | 359.02 | 7414.26 | 4749.83 | 622.55
| 12135 | 91.23 | 0.21 | 7413.65 | 4844.82 | 621.92
| 12229 | 91.23 | 359.94 | 7411.63 | 4938.79 | 622.04
| 12323 | 91.26 | 359.62 | 7409.59 | 5032.77 | 621.68
| 12417 | 91.48 | 359.81 | 7407.34 | 5126.74 | 621.21
| 12511 | 91.48 | 0.04 | 7404.91 | 5220.71 | 621.09
| 12606 | 91.23 | 359.45 | 7402.67 | 5315.68 | 620.66
| 12700 | 90.86 | 358.55 | 7400.95 | 5409.65 | 619.02
| 12794 | 90.4 | 0.27 | 7399.92 | 5503.64 | 618.06
| 12889 | 90.18 | 0.11 | 7399.44 | 5598.64 | 618.37
| 12983 | 90.03 | 359.36 | 7399.26 | 5692.63 | 617.94
| 13077 | 89.82 | 359.36 | 7399.39 | 5786.63 | 616.89
| 13171 | 89.45 | 358.83 | 7399.99 | 5880.61 | 615.4
| 13266 | 88.92 | 358.13 | 7401.34 | 5975.57 | 612.88
| 13360 | 88.86 | 358.74 | 7403.16 | 6069.52 | 610.32
| 13454 | 89.02 | 359.44 | 7404.9 | 6163.49 | 608.82
| 13549 | 89.11 | 359.59 | 7406.45 | 6258.47 | 608.02
| 13644 | 90.43 | 0.73 | 7406.83 | 6353.47 | 608.28
| 13738 | 90.99 | 0.39 | 7405.66 | 6447.46 | 609.2
| 13832 | 91.48 | 1.61 | 7403.64 | 6541.42 | 610.84
| 13927 | 91.02 | 1.88 | 7401.57 | 6636.35 | 613.74
| 14021 | 91.48 | 2.52 | 7399.51 | 6730.26 | 617.34
| 14115 | 91.23 | 2.2 | 7397.29 | 6824.15 | 621.21
| 14209 | 90.68 | 1.98 | 7395.73 | 6918.08 | 624.64
| 14303 | 90.37 | 3.82 | 7394.86 | 7011.95 | 629.4
| 14398 | 90.4 | 2.67 | 7394.23 | 7106.79 | 634.77
| 14492 | 90.55 | 2.72 | 7393.45 | 7200.68 | 639.19
| 14586 | 89.51 | 3.48 | 7393.4 | 7294.54 | 644.28
| 14680 | 89.48 | 2.01 | 7394.23 | 7388.43 | 648.78
| 14774 | 89.62 | 2.21 | 7394.96 | 7482.36 | 652.24
| 14868 | 89.51 | 0.75 | 7395.68 | 7576.33 | 654.67
| 14963 | 89.17 | 0.1 | 7396.77 | 7671.32 | 655.37
| 15057 | 88.4 | 1.05 | 7398.76 | 7765.29 | 656.31
| 15151 | 90.18 | 2.09 | 7399.93 | 7859.24 | 658.89
| 15246 | 90.46 | 1.29 | 7399.4 | 7954.2 | 661.69
| 15340 | 90.43 | 0.62 | 7398.67 | 8048.18 | 663.26
| 15435 | 90.25 | 0.13 | 7398.11 | 8143.18 | 663.88
| 15529 | 89.29 | 0.83 | 7398.48 | 8237.17 | 664.67
| 15623 | 89.91 | 1.8 | 7399.14 | 8331.14 | 666.82
| 15718 | 89.85 | 1.38 | 7399.34 | 8426.11 | 669.46
| 15812 | 89.78 | 1.08 | 7399.64 | 8520.08 | 671.48
| 15907 | 89.63 | 0.71 | 7400.13 | 8615.07 | 672.96
| 16002 | 89.48 | 0 | 7400.87 | 8710.07 | 673.55
| 16096 | 89.35 | 359.21 | 7401.83 | 8804.06 | 672.9
| 16191 | 90.15 | 359.28 | 7402.24 | 8899.05 | 671.65
| 16285 | 89.69 | 359.56 | 7402.37 | 8993.04 | 670.7
| 16380 | 89.63 | 359.45 | 7402.94 | 9088.04 | 669.88
| 16474 | 91.23 | 1.28 | 7402.23 | 9182.03 | 670.48
| 16568 | 91.57 | 1.38 | 7399.94 | 9275.97 | 672.66
| 16663 | 91.66 | 3.83 | 7397.26 | 9370.83 | 676.97
| 16757 | 91.66 | 4.64 | 7394.53 | 9464.53 | 683.91
| 16851 | 91.27 | 3.08 | 7392.13 | 9558.29 | 690.24
| 16946 | 91.42 | 2.11 | 7389.9 | 9653.16 | 694.54
| 17040 | 90.77 | 2.78 | 7388.1 | 9747.06 | 698.55
| 17134 | 90.74 | 2.35 | 7386.87 | 9840.95 | 702.75
| 17228 | 90.65 | 3.49 | 7385.73 | 9934.82 | 707.54
| 17323 | 89.38 | 1.21 | 7385.7 | 10029.74 | 711.44
| 17418 | 88.49 | 359.76 | 7387.47 | 10124.71 | 712.24
| 17512 | 88.61 | 359.13 | 7389.85 | 10218.68 | 711.33
| 17606 | 88.68 | 358.48 | 7392.07 | 10312.63 | 709.37
| 17700 | 88.55 | 358.55 | 7394.34 | 10406.57 | 706.94
| 17794 | 88.37 | 358.56 | 7396.87 | 10500.51 | 704.57
| 17886 | 88.37 | 357.99 | 7399.48 | 10592.43 | 701.8
| 18009 | 88.43 | 357.37 | 7402.92 | 10715.28 | 696.82
| 18057 | 88.43 | 357.37 | 7404.23 | 10763.21 | 694.62

## Lookup (hidden)
North Reference | RetunValue | Grid Type | ReturnValue | Deviation Indicator | ReturnValue
| 2 |  | 0 |  | 4
True |  | SPCS-Colorado Central-NAD27 |  | Directional
Grid |  | SPCS-Colorado Central-NAD83 |  | High Angle
|  | SPCS-Colorado North-NAD27 |  | Horizontal
SPCS-Colorado North-NAD83
SPCS-Colorado South-NAD27
SPCS-Colorado South-NAD83
UTM-Zone 12 NAD27
UTM-Zone 12 NAD83
UTM-Zone 13 NAD27
UTM-Zone 13 NAD83