## Data
Header Information | measured depth (ft) | inclination (°) | azimuth (°) | true vertical depth (ft) | northing +N/-S (ft) | easting +E/-W (ft)
Operator Name | 0 | 0 | 0 | 0 | 0 | 0
Kerr-Mcgee | 100 | 0.632 | 8.052 | 100 | 0.55 | 0.08
Operator Number | 200 | 0.718 | 15.86 | 199.99 | 1.69 | 0.33
47120 | 300 | 0.74 | 5.104 | 299.98 | 2.94 | 0.55
Well Name and Number | 400 | 0.502 | 9.514 | 399.98 | 4.02 | 0.68
Gee 16C-25HZ | 500 | 0.529 | 2.004 | 499.97 | 4.91 | 0.77
API Number (if available) | 600 | 0.611 | 20.449 | 599.97 | 5.87 | 0.98
05-123-39236 | 700 | 0.663 | 15.595 | 699.96 | 6.93 | 1.32
Location: QQ SEC TWP RGE | 800 | 0.736 | 13.347 | 799.95 | 8.11 | 1.62
NENE Sec 24-T2N-R67W | 900 | 0.538 | 350.756 | 899.95 | 9.2 | 1.69
Citing Type: Planned or Actual | 953 | 0.769 | 336.223 | 952.94 | 9.77 | 1.51
Actual | 978 | 0.77 | 336.22 | 977.94 | 10.08 | 1.37
Deviation Indicator | 1101 | 0.8 | 319.23 | 1100.93 | 11.48 | 0.48
Horizontal | 1196 | 1.06 | 322.56 | 1195.92 | 12.68 | -0.49
North Reference | 1291 | 0.95 | 328.83 | 1290.9 | 14.05 | -1.43
True | 1386 | 1.03 | 327.92 | 1385.89 | 15.45 | -2.29
Grid Type | 1480 | 1.59 | 284.99 | 1479.87 | 16.5 | -4
#VALUE! | 1575 | 1.18 | 318.91 | 1574.84 | 17.58 | -5.91
| 1681 | 1.43 | 315.93 | 1680.81 | 19.36 | -7.55
| 1773 | 1.42 | 312.64 | 1772.78 | 20.95 | -9.19
| 1864 | 1.32 | 315 | 1863.76 | 22.46 | -10.76
| 1957 | 1.3 | 310.72 | 1956.73 | 23.9 | -12.32
| 2049 | 1.43 | 321.96 | 2048.71 | 25.49 | -13.81
| 2142 | 1.55 | 316.62 | 2141.68 | 27.32 | -15.39
| 2234 | 1.59 | 275.29 | 2233.65 | 28.34 | -17.52
| 2326 | 1.45 | 270.2 | 2325.61 | 28.46 | -19.95
| 2419 | 1.35 | 269.67 | 2418.59 | 28.46 | -22.23
| 2511 | 1.31 | 267.59 | 2510.56 | 28.41 | -24.36
| 2602 | 1.16 | 261.3 | 2601.54 | 28.22 | -26.31
| 2695 | 1.16 | 248.29 | 2694.52 | 27.73 | -28.12
| 2787 | 1.11 | 243.96 | 2786.5 | 27 | -29.78
| 2880 | 0.87 | 231.67 | 2879.49 | 26.16 | -31.14
| 2972 | 0.58 | 211.79 | 2971.48 | 25.34 | -31.94
| 3065 | 0.59 | 140.74 | 3064.48 | 24.57 | -31.88
| 3156 | 0.48 | 139.05 | 3155.47 | 23.91 | -31.34
| 3248 | 0.6 | 141.22 | 3247.47 | 23.25 | -30.78
| 3340 | 0.44 | 126.84 | 3339.47 | 22.66 | -30.2
| 3432 | 0.61 | 156.9 | 3431.46 | 22 | -29.72
| 3524 | 0.32 | 133.1 | 3523.46 | 21.37 | -29.34
| 3616 | 0.65 | 148.83 | 3615.46 | 20.75 | -28.89
| 3708 | 1.05 | 168.07 | 3707.45 | 19.48 | -28.44
| 3799 | 0.86 | 174.69 | 3798.43 | 17.98 | -28.21
| 3891 | 0.5 | 242.46 | 3890.43 | 17.11 | -28.5
| 3983 | 0.25 | 102.52 | 3982.43 | 16.88 | -28.66
| 4075 | 0.46 | 112.42 | 4074.42 | 16.7 | -28.12
| 4167 | 0.51 | 115.07 | 4166.42 | 16.38 | -27.41
| 4259 | 0.38 | 86.43 | 4258.42 | 16.23 | -26.73
| 4353 | 0.6 | 129.48 | 4352.42 | 15.93 | -26.04
| 4448 | 0.75 | 142.13 | 4447.41 | 15.13 | -25.28
| 4541 | 0.42 | 151 | 4540.4 | 14.35 | -24.74
| 4635 | 0.56 | 167.94 | 4634.4 | 13.6 | -24.47
| 4730 | 0.41 | 208.03 | 4729.4 | 12.84 | -24.54
| 4825 | 0.66 | 172.08 | 4824.39 | 12 | -24.62
| 4919 | 1.03 | 172.06 | 4918.38 | 10.63 | -24.43
| 5014 | 1.17 | 173.14 | 5013.37 | 8.82 | -24.2
| 5108 | 1.02 | 181.43 | 5107.35 | 7.03 | -24.1
| 5203 | 0.76 | 197.99 | 5202.34 | 5.59 | -24.32
| 5297 | 0.8 | 235.88 | 5296.33 | 4.63 | -25.05
| 5391 | 1.03 | 245.97 | 5390.32 | 3.91 | -26.37
| 5485 | 0.91 | 258.76 | 5484.3 | 3.42 | -27.87
| 5580 | 1.07 | 257.67 | 5579.29 | 3.09 | -29.48
| 5675 | 0.96 | 270.32 | 5674.27 | 2.9 | -31.14
| 5769 | 0.8 | 271.56 | 5768.26 | 2.92 | -32.58
| 5863 | 1.79 | 279.55 | 5862.24 | 3.19 | -34.69
| 5957 | 2.44 | 269.33 | 5956.17 | 3.41 | -38.14
| 6052 | 5.22 | 270.57 | 6050.95 | 3.43 | -44.48
| 6146 | 4.36 | 270.49 | 6144.62 | 3.5 | -52.33
| 6241 | 5.21 | 274.74 | 6239.29 | 3.89 | -60.24
| 6335 | 4.94 | 273.2 | 6332.92 | 4.46 | -68.53
| 6429 | 3.93 | 270 | 6426.64 | 4.69 | -75.8
| 6523 | 2.74 | 251.75 | 6520.48 | 3.99 | -81.15
| 6618 | 2.66 | 251.68 | 6615.38 | 2.58 | -85.4
| 6712 | 2.31 | 244.46 | 6709.29 | 1.08 | -89.18
| 6759 | 3.34 | 215.53 | 6756.23 | -0.44 | -90.83
| 6806 | 6.48 | 190.07 | 6803.06 | -4.17 | -92.09
| 6853 | 9.25 | 191.63 | 6849.61 | -10.48 | -93.32
| 6901 | 12.39 | 185.79 | 6896.76 | -19.39 | -94.61
| 6948 | 17.23 | 174.17 | 6942.19 | -31.34 | -94.42
| 6997 | 20.16 | 170.28 | 6988.6 | -46.88 | -92.25
| 7043 | 23.23 | 178.04 | 7031.35 | -63.77 | -90.6
| 7090 | 29.96 | 184.11 | 7073.36 | -84.77 | -91.13
| 7137 | 37.44 | 182.69 | 7112.43 | -110.78 | -92.64
| 7185 | 41.65 | 181.6 | 7149.44 | -141.31 | -93.77
| 7232 | 45.7 | 180.99 | 7183.43 | -173.75 | -94.5
| 7279 | 48.14 | 180.47 | 7215.52 | -208.08 | -94.93
| 7326 | 50.46 | 179.5 | 7246.17 | -243.71 | -94.92
| 7373 | 53.44 | 179.01 | 7275.14 | -280.71 | -94.43
| 7420 | 59.22 | 179.05 | 7301.18 | -319.8 | -93.77
| 7468 | 66.87 | 178.8 | 7322.92 | -362.55 | -92.97
| 7515 | 72.32 | 177.73 | 7339.31 | -406.56 | -91.63
| 7562 | 74.66 | 177.19 | 7352.66 | -451.58 | -89.63
| 7609 | 77.17 | 177.44 | 7364.1 | -497.11 | -87.49
| 7656 | 79.59 | 177.75 | 7373.56 | -543.1 | -85.56
| 7703 | 82.8 | 177.93 | 7380.76 | -589.51 | -83.81
| 7757 | 86.39 | 178.91 | 7385.84 | -643.24 | -82.33
| 7822 | 89.45 | 178.89 | 7388.2 | -708.18 | -81.09
| 7916 | 90.15 | 177.95 | 7388.53 | -802.14 | -78.49
| 8011 | 89.41 | 178.87 | 7388.9 | -897.1 | -75.86
| 8105 | 88.52 | 180.46 | 7390.59 | -991.08 | -75.31
| 8199 | 90.65 | 181.49 | 7391.27 | -1085.06 | -76.91
| 8293 | 89.57 | 182.63 | 7391.09 | -1178.99 | -80.29
| 8387 | 86.85 | 181.38 | 7394.03 | -1272.88 | -83.57
| 8481 | 87.57 | 181.34 | 7398.61 | -1366.74 | -85.8
| 8575 | 88.06 | 181.33 | 7402.19 | -1460.65 | -87.99
| 8669 | 88.86 | 180.91 | 7404.72 | -1554.59 | -89.83
| 8764 | 89.32 | 180.34 | 7406.22 | -1649.58 | -90.86
| 8858 | 89.85 | 179.44 | 7406.91 | -1743.57 | -90.68
| 8952 | 90.55 | 179.03 | 7406.58 | -1837.56 | -89.43
| 9046 | 88.92 | 179.21 | 7407.01 | -1931.55 | -87.98
| 9140 | 88.8 | 179.88 | 7408.88 | -2025.52 | -87.24
| 9235 | 88.95 | 180.38 | 7410.75 | -2120.51 | -87.45
| 9329 | 89.23 | 180.08 | 7412.24 | -2214.49 | -87.83
| 9423 | 89.54 | 179.78 | 7413.25 | -2308.49 | -87.72
| 9517 | 90.22 | 180.76 | 7413.45 | -2402.48 | -88.16
| 9611 | 88.43 | 179.11 | 7414.55 | -2496.47 | -88.05
| 9706 | 88.58 | 179.57 | 7417.03 | -2591.43 | -86.96
| 9800 | 88.03 | 180.03 | 7419.81 | -2685.39 | -86.63
| 9894 | 88.43 | 179.56 | 7422.72 | -2779.34 | -86.29
| 9988 | 88.77 | 179 | 7425.01 | -2873.31 | -85.11
| 10080 | 87.94 | 178.79 | 7427.65 | -2965.25 | -83.34
| 10172 | 88.03 | 178.3 | 7430.89 | -3057.16 | -81.01
| 10264 | 88.43 | 177.91 | 7433.73 | -3149.07 | -77.97
| 10355 | 88.71 | 177.08 | 7436 | -3239.95 | -73.99
| 10447 | 88.89 | 178.64 | 7437.93 | -3331.87 | -70.55
| 10539 | 88.74 | 180.64 | 7439.83 | -3423.84 | -69.98
| 10631 | 89.85 | 180.48 | 7440.96 | -3515.83 | -70.88
| 10723 | 90.59 | 180.2 | 7440.61 | -3607.82 | -71.42
| 10814 | 90.03 | 180.02 | 7440.12 | -3698.82 | -71.6
| 10907 | 89.88 | 180.51 | 7440.19 | -3791.82 | -72.03
| 11001 | 89.88 | 180.64 | 7440.39 | -3885.82 | -72.97
| 11095 | 88.67 | 180.52 | 7441.58 | -3979.8 | -73.92
| 11190 | 87.63 | 181.85 | 7444.64 | -4074.73 | -75.88
| 11284 | 88.18 | 181.61 | 7448.08 | -4168.62 | -78.72
| 11378 | 88.12 | 181.69 | 7451.11 | -4262.53 | -81.43
| 11473 | 88.3 | 180.76 | 7454.08 | -4357.47 | -83.46
| 11567 | 89.14 | 180.03 | 7456.18 | -4451.44 | -84.1
| 11661 | 89.97 | 179.75 | 7456.91 | -4545.43 | -83.92
| 11756 | 90.65 | 179.25 | 7456.4 | -4640.43 | -83.09
| 11850 | 89.23 | 179.48 | 7456.5 | -4734.42 | -82.05
| 11944 | 89.17 | 181.38 | 7457.81 | -4828.4 | -82.76
| 12039 | 89.63 | 180.65 | 7458.8 | -4923.38 | -84.44
| 12133 | 90.09 | 179.41 | 7459.03 | -5017.38 | -84.49
| 12228 | 89.01 | 179.28 | 7459.78 | -5112.37 | -83.4
| 12322 | 89.78 | 179.08 | 7460.77 | -5206.35 | -82.06
| 12415 | 90.31 | 178.06 | 7460.7 | -5299.32 | -79.74
| 12510 | 89.51 | 178.72 | 7460.85 | -5394.29 | -77.07
| 12604 | 88.74 | 180.46 | 7462.28 | -5488.27 | -76.4
| 12698 | 89.82 | 180.84 | 7463.46 | -5582.25 | -77.46
| 12793 | 91.08 | 181.33 | 7462.72 | -5677.23 | -79.26
| 12887 | 89.75 | 180.38 | 7462.04 | -5771.21 | -80.66
| 12982 | 90.55 | 180.24 | 7461.79 | -5866.21 | -81.18
| 13076 | 90.19 | 178.91 | 7461.18 | -5960.2 | -80.48
| 13170 | 88.8 | 177.77 | 7462.01 | -6054.16 | -77.76
| 13264 | 87.87 | 179.17 | 7464.74 | -6148.08 | -75.25
| 13359 | 88.49 | 178.93 | 7467.76 | -6243.02 | -73.67
| 13453 | 89.45 | 178.56 | 7469.45 | -6336.98 | -71.62
| 13548 | 90.03 | 178.09 | 7469.88 | -6431.94 | -68.84
| 13642 | 90.96 | 177.23 | 7469.07 | -6525.85 | -65
| 13737 | 89.97 | 178.27 | 7468.3 | -6620.78 | -61.27
| 13831 | 88.98 | 178.38 | 7469.16 | -6714.73 | -58.52
| 13925 | 90 | 179.9 | 7469.99 | -6808.71 | -57.11
| 14019 | 91.02 | 180.19 | 7469.16 | -6902.71 | -57.19
| 14114 | 91.05 | 180.36 | 7467.44 | -6997.69 | -57.64
| 14208 | 90.62 | 179.3 | 7466.07 | -7091.68 | -57.36
| 14302 | 89.48 | 177.91 | 7465.99 | -7185.65 | -55.08
| 14396 | 89.69 | 179.44 | 7466.67 | -7279.62 | -52.9
| 14491 | 89.85 | 180.77 | 7467.05 | -7374.61 | -53.08
| 14585 | 90.15 | 180.94 | 7467.05 | -7468.6 | -54.48
| 14679 | 90.15 | 180.45 | 7466.81 | -7562.6 | -55.62
| 14773 | 90 | 179.75 | 7466.68 | -7656.59 | -55.78
| 14867 | 89.88 | 178.52 | 7466.78 | -7750.58 | -54.36
| 14961 | 90.22 | 181.03 | 7466.7 | -7844.57 | -54
| 15056 | 88.83 | 181.79 | 7467.49 | -7939.54 | -56.33
| 15150 | 89.66 | 181.42 | 7468.73 | -8033.49 | -58.97
| 15245 | 87.35 | 182 | 7471.2 | -8128.41 | -61.8
| 15339 | 88.06 | 181.51 | 7474.97 | -8222.29 | -64.68
| 15433 | 88.52 | 181.42 | 7477.77 | -8316.22 | -67.08
| 15528 | 89.08 | 181.53 | 7479.76 | -8411.17 | -69.52
| 15622 | 89.75 | 181.45 | 7480.72 | -8505.13 | -71.97
| 15717 | 90.43 | 181.03 | 7480.57 | -8600.1 | -74.02
| 15811 | 91.26 | 180.6 | 7479.19 | -8694.08 | -75.36
| 15906 | 91.7 | 179.64 | 7476.73 | -8789.05 | -75.56
| 16000 | 90.77 | 180.38 | 7474.71 | -8883.03 | -75.57
| 16095 | 90.31 | 180.01 | 7473.81 | -8978.02 | -75.9
| 16189 | 90.25 | 179.63 | 7473.35 | -9072.02 | -75.6
| 16284 | 90.59 | 178.91 | 7472.66 | -9167.01 | -74.39
| 16378 | 90.74 | 178.21 | 7471.57 | -9260.97 | -72.03
| 16473 | 90.74 | 176.99 | 7470.34 | -9355.88 | -68.05
| 16567 | 90.65 | 177.64 | 7469.2 | -9449.77 | -63.65
| 16661 | 90.65 | 177.23 | 7468.13 | -9543.67 | -59.44
| 16706 | 91.05 | 177.04 | 7467.46 | -9588.61 | -57.19
| 16754 | 91.05 | 177.04 | 7466.58 | -9636.54 | -54.72

## Lookup (hidden)
North Reference | RetunValue | Grid Type | ReturnValue | Deviation Indicator | ReturnValue
| 2 |  | 0 |  | 4
True |  | SPCS-Colorado Central-NAD27 |  | Directional
Grid |  | SPCS-Colorado Central-NAD83 |  | High Angle
|  | SPCS-Colorado North-NAD27 |  | Horizontal
SPCS-Colorado North-NAD83
SPCS-Colorado South-NAD27
SPCS-Colorado South-NAD83
UTM-Zone 12 NAD27
UTM-Zone 12 NAD83
UTM-Zone 13 NAD27
UTM-Zone 13 NAD83