## Data
Header Information | measured depth (ft) | inclination (°) | azimuth (°) | true vertical depth (ft) | northing +N/-S (ft) | easting +E/-W (ft)
Operator Name | 0 | 0 | 0 | 0 | 0 | 0
Kerr-Mcgee | 100 | 0 | 0 | 100 | 0 | 0
Operator Number | 200 | 0 | 0 | 200 | 0 | 0
47120 | 300 | 0 | 0 | 300 | 0 | 0
Well Name and Number | 400 | 0 | 0 | 400 | 0 | 0
Miracle 40N-11HZ | 500 | 0 | 0 | 500 | 0 | 0
API Number (if available) | 600 | 0 | 0 | 600 | 0 | 0
| 700 | 0 | 0 | 700 | 0 | 0
Location: QQ SEC TWP RGE | 800 | 0 | 0 | 800 | 0 | 0
NESE Sec 12-T5N-R68W | 900 | 0 | 0 | 900 | 0 | 0
Citing Type: Planned or Actual | 1000 | 0 | 0 | 1000 | 0 | 0
Planned | 1100 | 0 | 0 | 1100 | 0 | 0
Deviation Indicator | 1200 | 0 | 0 | 1200 | 0 | 0
Horizontal | 1260 | 0 | 0 | 1260 | 0 | 0
North Reference | 1300 | 0.8 | 93 | 1300 | -0.01 | 0.28
True | 1400 | 2.8 | 93 | 1399.94 | -0.18 | 3.42
Grid Type | 1500 | 4.8 | 93 | 1499.72 | -0.53 | 10.03
#VALUE! | 1600 | 6.8 | 93 | 1599.2 | -1.05 | 20.12
| 1700 | 8.8 | 93 | 1698.27 | -1.76 | 33.68
| 1800 | 10.8 | 93 | 1796.81 | -2.66 | 50.67
| 1900 | 12.8 | 93 | 1894.69 | -3.73 | 71.09
| 1960 | 14 | 93 | 1953.06 | -4.45 | 84.98
| 2000 | 14 | 93 | 1991.87 | -4.96 | 94.64
| 2100 | 14 | 93 | 2088.9 | -6.23 | 118.8
| 2200 | 14 | 93 | 2185.93 | -7.49 | 142.96
| 2300 | 14 | 93 | 2282.96 | -8.76 | 167.12
| 2400 | 14 | 93 | 2379.99 | -10.02 | 191.28
| 2500 | 14 | 93 | 2477.01 | -11.29 | 215.44
| 2600 | 14 | 93 | 2574.04 | -12.56 | 239.6
| 2700 | 14 | 93 | 2671.07 | -13.82 | 263.76
| 2800 | 14 | 93 | 2768.1 | -15.09 | 287.92
| 2900 | 14 | 93 | 2865.13 | -16.36 | 312.07
| 3000 | 14 | 93 | 2962.16 | -17.62 | 336.23
| 3100 | 14 | 93 | 3059.19 | -18.89 | 360.39
| 3200 | 14 | 93 | 3156.22 | -20.15 | 384.55
| 3300 | 14 | 93 | 3253.25 | -21.42 | 408.71
| 3400 | 14 | 93 | 3350.28 | -22.69 | 432.87
| 3500 | 14 | 93 | 3447.31 | -23.95 | 457.03
| 3600 | 14 | 93 | 3544.34 | -25.22 | 481.19
| 3700 | 14 | 93 | 3641.37 | -26.48 | 505.35
| 3800 | 14 | 93 | 3738.4 | -27.75 | 529.51
| 3900 | 14 | 93 | 3835.43 | -29.02 | 553.67
| 4000 | 14 | 93 | 3932.46 | -30.28 | 577.82
| 4100 | 14 | 93 | 4029.49 | -31.55 | 601.98
| 4200 | 14 | 93 | 4126.52 | -32.81 | 626.14
| 4300 | 14 | 93 | 4223.55 | -34.08 | 650.3
| 4400 | 14 | 93 | 4320.58 | -35.35 | 674.46
| 4500 | 14 | 93 | 4417.61 | -36.61 | 698.62
| 4600 | 14 | 93 | 4514.64 | -37.88 | 722.78
| 4610 | 14 | 93 | 4524.34 | -38.01 | 725.19
| 4700 | 12.2 | 93 | 4611.99 | -39.07 | 745.56
| 4800 | 10.2 | 93 | 4710.08 | -40.09 | 764.96
| 4900 | 8.2 | 93 | 4808.79 | -40.93 | 780.93
| 5000 | 6.2 | 93 | 4908 | -41.58 | 793.44
| 5100 | 4.2 | 93 | 5007.58 | -42.06 | 802.49
| 5200 | 2.2 | 93 | 5107.42 | -42.35 | 808.07
| 5300 | 0.2 | 93 | 5207.39 | -42.46 | 810.16
| 5310 | 0 | 0 | 5217.39 | -42.46 | 810.17
| 5400 | 0 | 0 | 5307.39 | -42.46 | 810.17
| 5500 | 0 | 0 | 5407.39 | -42.46 | 810.17
| 5600 | 0 | 0 | 5507.39 | -42.46 | 810.17
| 5700 | 0 | 0 | 5607.39 | -42.46 | 810.17
| 5800 | 0 | 0 | 5707.39 | -42.46 | 810.17
| 5900 | 0 | 0 | 5807.39 | -42.46 | 810.17
| 6000 | 0 | 0 | 5907.39 | -42.46 | 810.17
| 6100 | 0 | 0 | 6007.39 | -42.46 | 810.17
| 6200 | 0 | 0 | 6107.39 | -42.46 | 810.17
| 6300 | 0 | 0 | 6207.39 | -42.46 | 810.17
| 6400 | 0 | 0 | 6307.39 | -42.46 | 810.17
| 6500 | 0 | 0 | 6407.39 | -42.46 | 810.17
| 6600 | 0 | 0 | 6507.39 | -42.46 | 810.17
| 6618.65 | 0 | 0 | 6526.04 | -42.46 | 810.17
| 6650 | 3.135 | 269.8475 | 6557.38 | -42.46 | 809.32
| 6700 | 8.135 | 269.8475 | 6607.12 | -42.47 | 804.41
| 6750 | 13.135 | 269.8475 | 6656.25 | -42.5 | 795.18
| 6800 | 18.135 | 269.8475 | 6704.38 | -42.54 | 781.71
| 6850 | 23.135 | 269.8475 | 6751.16 | -42.58 | 764.1
| 6900 | 28.135 | 269.8475 | 6796.22 | -42.64 | 742.47
| 6950 | 33.135 | 269.8475 | 6839.23 | -42.71 | 717
| 7000 | 38.135 | 269.8475 | 6879.85 | -42.78 | 687.88
| 7050 | 43.135 | 269.8475 | 6917.79 | -42.87 | 655.33
| 7100 | 48.135 | 269.8475 | 6952.74 | -42.97 | 619.6
| 7150 | 53.135 | 269.8475 | 6984.44 | -43.07 | 580.95
| 7200 | 58.135 | 269.8475 | 7012.65 | -43.18 | 539.69
| 7250 | 63.135 | 269.8475 | 7037.16 | -43.3 | 496.13
| 7300 | 68.135 | 269.8475 | 7057.79 | -43.42 | 450.6
| 7350 | 73.135 | 269.8475 | 7074.36 | -43.54 | 403.44
| 7400 | 78.135 | 269.8475 | 7086.76 | -43.67 | 355.02
| 7450 | 83.135 | 269.8475 | 7094.89 | -43.8 | 305.7
| 7500 | 88.135 | 269.8475 | 7098.7 | -43.94 | 255.87
| 7518.65 | 90 | 269.8475 | 7099 | -43.98 | 237.22
| 7600 | 90 | 269.8475 | 7099 | -44.2 | 155.87
| 7700 | 90 | 269.8475 | 7099 | -44.47 | 55.87
| 7800 | 90 | 269.8475 | 7099 | -44.73 | -44.13
| 7900 | 90 | 269.8475 | 7099 | -45 | -144.13
| 8000 | 90 | 269.8475 | 7099 | -45.27 | -244.13
| 8100 | 90 | 269.8475 | 7099 | -45.53 | -344.13
| 8200 | 90 | 269.8475 | 7099 | -45.8 | -444.13
| 8300 | 90 | 269.8475 | 7099 | -46.06 | -544.13
| 8400 | 90 | 269.8475 | 7099 | -46.33 | -644.13
| 8500 | 90 | 269.8475 | 7099 | -46.6 | -744.13
| 8600 | 90 | 269.8475 | 7099 | -46.86 | -844.13
| 8700 | 90 | 269.8475 | 7099 | -47.13 | -944.13
| 8800 | 90 | 269.8475 | 7099 | -47.4 | -1044.13
| 8900 | 90 | 269.8475 | 7099 | -47.66 | -1144.13
| 9000 | 90 | 269.8475 | 7099 | -47.93 | -1244.13
| 9100 | 90 | 269.8475 | 7099 | -48.19 | -1344.13
| 9200 | 90 | 269.8475 | 7099 | -48.46 | -1444.13
| 9300 | 90 | 269.8475 | 7099 | -48.73 | -1544.13
| 9400 | 90 | 269.8475 | 7099 | -48.99 | -1644.12
| 9500 | 90 | 269.8475 | 7099 | -49.26 | -1744.12
| 9600 | 90 | 269.8475 | 7099 | -49.53 | -1844.12
| 9700 | 90 | 269.8475 | 7099 | -49.79 | -1944.12
| 9800 | 90 | 269.8475 | 7099 | -50.06 | -2044.12
| 9900 | 90 | 269.8475 | 7099 | -50.32 | -2144.12
| 10000 | 90 | 269.8475 | 7099 | -50.59 | -2244.12
| 10100 | 90 | 269.8475 | 7099 | -50.86 | -2344.12
| 10200 | 90 | 269.8475 | 7099 | -51.12 | -2444.12
| 10300 | 90 | 269.8475 | 7099 | -51.39 | -2544.12
| 10400 | 90 | 269.8475 | 7099 | -51.65 | -2644.12
| 10500 | 90 | 269.8475 | 7099 | -51.92 | -2744.12
| 10600 | 90 | 269.8475 | 7099 | -52.19 | -2844.12
| 10700 | 90 | 269.8475 | 7099 | -52.45 | -2944.12
| 10800 | 90 | 269.8475 | 7099 | -52.72 | -3044.12
| 10900 | 90 | 269.8475 | 7099 | -52.99 | -3144.12
| 11000 | 90 | 269.8475 | 7099 | -53.25 | -3244.12
| 11100 | 90 | 269.8475 | 7099 | -53.52 | -3344.12
| 11200 | 90 | 269.8475 | 7099 | -53.78 | -3444.12
| 11300 | 90 | 269.8475 | 7099 | -54.05 | -3544.12
| 11400 | 90 | 269.8475 | 7099 | -54.32 | -3644.12
| 11500 | 90 | 269.8475 | 7099 | -54.58 | -3744.12
| 11600 | 90 | 269.8475 | 7099 | -54.85 | -3844.12
| 11700 | 90 | 269.8475 | 7099 | -55.12 | -3944.12
| 11800 | 90 | 269.8475 | 7099 | -55.38 | -4044.12
| 11900 | 90 | 269.8475 | 7099 | -55.65 | -4144.12
| 12000 | 90 | 269.8475 | 7099 | -55.91 | -4244.12
| 12100 | 90 | 269.8475 | 7099 | -56.18 | -4344.12
| 12200 | 90 | 269.8475 | 7099 | -56.45 | -4444.11
| 12300 | 90 | 269.8475 | 7099 | -56.71 | -4544.11
| 12400 | 90 | 269.8475 | 7099 | -56.98 | -4644.11
| 12500 | 90 | 269.8475 | 7099 | -57.25 | -4744.11
| 12600 | 90 | 269.8475 | 7099 | -57.51 | -4844.11
| 12700 | 90 | 269.8475 | 7099 | -57.78 | -4944.11
| 12800 | 90 | 269.8475 | 7099 | -58.04 | -5044.11
| 12900 | 90 | 269.8475 | 7099 | -58.31 | -5144.11
| 13000 | 90 | 269.8475 | 7099 | -58.58 | -5244.11
| 13100 | 90 | 269.8475 | 7099 | -58.84 | -5344.11
| 13200 | 90 | 269.8475 | 7099 | -59.11 | -5444.11
| 13300 | 90 | 269.8475 | 7099 | -59.37 | -5544.11
| 13400 | 90 | 269.8475 | 7099 | -59.64 | -5644.11
| 13456.32 | 90 | 269.8475 | 7099 | -59.79 | -5700.43

## Lookup (hidden)
North Reference | RetunValue | Grid Type | ReturnValue | Deviation Indicator | ReturnValue
| 2 |  | 0 |  | 4
True |  | SPCS-Colorado Central-NAD27 |  | Directional
Grid |  | SPCS-Colorado Central-NAD83 |  | High Angle
|  | SPCS-Colorado North-NAD27 |  | Horizontal
SPCS-Colorado North-NAD83
SPCS-Colorado South-NAD27
SPCS-Colorado South-NAD83
UTM-Zone 12 NAD27
UTM-Zone 12 NAD83
UTM-Zone 13 NAD27
UTM-Zone 13 NAD83