## Data
Header Information | measured depth (ft) | inclination (°) | azimuth (°) | true vertical depth (ft) | northing +N/-S (ft) | easting +E/-W (ft)
Operator Name | 0 | 0 | 0 | 0 | 0 | 0
Bonanza Creek Energy | 100 | 0 | 0 | 100 | 0 | 0
Operator Number | 200 | 0 | 0 | 200 | 0 | 0
8960 | 300 | 0 | 0 | 300 | 0 | 0
Well Name and Number | 400 | 0 | 0 | 400 | 0 | 0
STATE SEVENTY HOLES U41-Y44-6HNB | 500 | 0 | 0 | 500 | 0 | 0
API Number (if available) | 600 | 0 | 0 | 600 | 0 | 0
| 700 | 0 | 0 | 700 | 0 | 0
Location: QQ SEC TWP RGE | 800 | 0 | 0 | 800 | 0 | 0
NE NE Sec. 6 Twp 4N Rng 62W | 900 | 0 | 0 | 900 | 0 | 0
Citing Type: Planned or Actual | 1000 | 2 | 40.14 | 999.98 | 1.33 | 1.13
Planned | 1100 | 4 | 40.14 | 1099.84 | 5.33 | 4.5
Deviation Indicator | 1200 | 6 | 40.14 | 1199.45 | 12 | 10.12
Horizontal | 1225.01 | 6.5 | 40.14 | 1224.31 | 14.08 | 11.87
North Reference | 1300 | 6.5 | 40.14 | 1298.82 | 20.57 | 17.35
True | 1400 | 6.5 | 40.14 | 1398.18 | 29.22 | 24.64
Grid Type | 1500 | 6.5 | 40.14 | 1497.54 | 37.88 | 31.94
#VALUE! | 1600 | 6.5 | 40.14 | 1596.89 | 46.53 | 39.24
| 1700 | 6.5 | 40.14 | 1696.25 | 55.18 | 46.54
| 1800 | 6.5 | 40.14 | 1795.61 | 63.84 | 53.84
| 1900 | 6.5 | 40.14 | 1894.96 | 72.49 | 61.13
| 2000 | 6.5 | 40.14 | 1994.32 | 81.15 | 68.43
| 2100 | 6.5 | 40.14 | 2093.68 | 89.8 | 75.73
| 2200 | 6.5 | 40.14 | 2193.04 | 98.46 | 83.03
| 2300 | 6.5 | 40.14 | 2292.39 | 107.11 | 90.33
| 2400 | 6.5 | 40.14 | 2391.75 | 115.76 | 97.62
| 2500 | 6.5 | 40.14 | 2491.11 | 124.42 | 104.92
| 2600 | 6.5 | 40.14 | 2590.46 | 133.07 | 112.22
| 2700 | 6.5 | 40.14 | 2689.82 | 141.73 | 119.52
| 2800 | 6.5 | 40.14 | 2789.18 | 150.38 | 126.82
| 2900 | 6.5 | 40.14 | 2888.54 | 159.03 | 134.11
| 3000 | 6.5 | 40.14 | 2987.89 | 167.69 | 141.41
| 3100 | 6.5 | 40.14 | 3087.25 | 176.34 | 148.71
| 3200 | 6.5 | 40.14 | 3186.61 | 185 | 156.01
| 3300 | 6.5 | 40.14 | 3285.96 | 193.65 | 163.31
| 3400 | 6.5 | 40.14 | 3385.32 | 202.3 | 170.6
| 3500 | 6.5 | 40.14 | 3484.68 | 210.96 | 177.9
| 3600 | 6.5 | 40.14 | 3584.04 | 219.61 | 185.2
| 3700 | 6.5 | 40.14 | 3683.39 | 228.27 | 192.5
| 3800 | 6.5 | 40.14 | 3782.75 | 236.92 | 199.8
| 3900 | 6.5 | 40.14 | 3882.11 | 245.57 | 207.09
| 4000 | 6.5 | 40.14 | 3981.46 | 254.23 | 214.39
| 4100 | 6.5 | 40.14 | 4080.82 | 262.88 | 221.69
| 4200 | 6.5 | 40.14 | 4180.18 | 271.54 | 228.99
| 4300 | 6.5 | 40.14 | 4279.54 | 280.19 | 236.29
| 4400 | 6.5 | 40.14 | 4378.89 | 288.85 | 243.58
| 4500 | 6.5 | 40.14 | 4478.25 | 297.5 | 250.88
| 4600 | 6.5 | 40.14 | 4577.61 | 306.15 | 258.18
| 4700 | 6.5 | 40.14 | 4676.96 | 314.81 | 265.48
| 4800 | 6.5 | 40.14 | 4776.32 | 323.46 | 272.78
| 4900 | 6.5 | 40.14 | 4875.68 | 332.12 | 280.07
| 5000 | 6.5 | 40.14 | 4975.04 | 340.77 | 287.37
| 5100 | 6.5 | 40.14 | 5074.39 | 349.42 | 294.67
| 5200 | 6.5 | 40.14 | 5173.75 | 358.08 | 301.97
| 5300 | 6.5 | 40.14 | 5273.11 | 366.73 | 309.27
| 5400 | 6.5 | 40.14 | 5372.46 | 375.39 | 316.56
| 5420.05 | 6.5 | 40.14 | 5392.39 | 377.12 | 318.03
| 5500 | 4.9 | 40.14 | 5471.94 | 383.19 | 323.15
| 5600 | 2.9 | 40.14 | 5571.7 | 388.39 | 327.53
| 5700 | 0.9 | 40.14 | 5671.64 | 390.93 | 329.67
| 5745.06 | 0 | 0 | 5716.7 | 391.2 | 329.9
| 5775.06 | 0 | 0 | 5746.7 | 391.2 | 329.9
| 5800 | 2.99 | 176.7 | 5771.63 | 390.55 | 329.94
| 5900 | 14.99 | 176.7 | 5870.22 | 374.97 | 330.84
| 6000 | 26.99 | 176.7 | 5963.41 | 339.27 | 332.89
| 6100 | 38.99 | 176.7 | 6047.13 | 285.01 | 336.02
| 6200 | 50.99 | 176.7 | 6117.72 | 214.55 | 340.09
| 6300 | 62.99 | 176.7 | 6172.1 | 130.99 | 344.9
| 6400 | 74.99 | 176.7 | 6207.88 | 37.96 | 350.27
| 6400.06 | 75 | 176.7 | 6207.9 | 37.9 | 350.27
| 6500 | 75 | 176.7 | 6233.76 | -58.47 | 355.83
| 6500.06 | 75 | 176.7 | 6233.78 | -58.53 | 355.83
| 6600 | 86.99 | 176.7 | 6249.39 | -156.9 | 361.5
| 6625.06 | 90 | 176.7 | 6250.05 | -181.91 | 362.95
| 6700 | 90 | 176.7 | 6250.05 | -256.72 | 367.26
| 6800 | 90 | 176.7 | 6250.05 | -356.55 | 373.01
| 6900 | 90 | 176.7 | 6250.05 | -456.39 | 378.77
| 7000 | 90 | 176.7 | 6250.05 | -556.22 | 384.53
| 7100 | 90 | 176.7 | 6250.05 | -656.06 | 390.28
| 7200 | 90 | 176.7 | 6250.05 | -755.89 | 396.04
| 7300 | 90 | 176.7 | 6250.05 | -855.73 | 401.79
| 7400 | 90 | 176.7 | 6250.05 | -955.56 | 407.54
| 7500 | 90 | 176.7 | 6250.04 | -1055.39 | 413.3
| 7600 | 90 | 176.7 | 6250.04 | -1155.23 | 419.05
| 7700 | 90 | 176.7 | 6250.04 | -1255.06 | 424.81
| 7800 | 90 | 176.7 | 6250.04 | -1354.9 | 430.56
| 7900 | 90 | 176.7 | 6250.04 | -1454.73 | 436.31
| 8000 | 90 | 176.7 | 6250.04 | -1554.57 | 442.06
| 8100 | 90 | 176.7 | 6250.04 | -1654.4 | 447.82
| 8200 | 90 | 176.7 | 6250.04 | -1754.24 | 453.57
| 8300 | 90 | 176.7 | 6250.04 | -1854.07 | 459.32
| 8400 | 90 | 176.7 | 6250.04 | -1953.9 | 465.07
| 8500 | 90 | 176.7 | 6250.04 | -2053.74 | 470.82
| 8600 | 90 | 176.7 | 6250.04 | -2153.57 | 476.57
| 8700 | 90 | 176.7 | 6250.04 | -2253.41 | 482.32
| 8800 | 90 | 176.7 | 6250.03 | -2353.24 | 488.07
| 8900 | 90 | 176.7 | 6250.03 | -2453.08 | 493.82
| 9000 | 90 | 176.7 | 6250.03 | -2552.91 | 499.57
| 9100 | 90 | 176.7 | 6250.03 | -2652.75 | 505.32
| 9200 | 90 | 176.7 | 6250.03 | -2752.58 | 511.07
| 9300 | 90 | 176.7 | 6250.03 | -2852.42 | 516.82
| 9400 | 90 | 176.7 | 6250.03 | -2952.25 | 522.56
| 9500 | 90 | 176.71 | 6250.03 | -3052.08 | 528.31
| 9600 | 90 | 176.71 | 6250.02 | -3151.92 | 534.06
| 9700 | 90 | 176.71 | 6250.02 | -3251.75 | 539.81
| 9800 | 90 | 176.71 | 6250.02 | -3351.59 | 545.55
| 9900 | 90 | 176.71 | 6250.02 | -3451.42 | 551.3
| 10000 | 90 | 176.71 | 6250.02 | -3551.26 | 557.05
| 10100 | 90 | 176.71 | 6250.02 | -3651.09 | 562.79
| 10200 | 90 | 176.71 | 6250.01 | -3750.93 | 568.54
| 10300 | 90 | 176.71 | 6250.01 | -3850.76 | 574.28
| 10400 | 90 | 176.71 | 6250.01 | -3950.6 | 580.03
| 10500 | 90 | 176.71 | 6250.01 | -4050.43 | 585.77
| 10600 | 90 | 176.71 | 6250.01 | -4150.27 | 591.52
| 10700 | 90 | 176.71 | 6250 | -4250.1 | 597.26
| 10800 | 90 | 176.71 | 6250 | -4349.94 | 603
| 10900 | 90 | 176.71 | 6250 | -4449.77 | 608.75
| 10931.25 | 90 | 176.71 | 6250 | -4480.97 | 610.54

## Lookup (hidden)
North Reference | RetunValue | Grid Type | ReturnValue | Deviation Indicator | ReturnValue
| 2 |  | 0 |  | 4
True |  | SPCS-Colorado Central-NAD27 |  | Directional
Grid |  | SPCS-Colorado Central-NAD83 |  | High Angle
|  | SPCS-Colorado North-NAD27 |  | Horizontal
SPCS-Colorado North-NAD83
SPCS-Colorado South-NAD27
SPCS-Colorado South-NAD83
UTM-Zone 12 NAD27
UTM-Zone 12 NAD83
UTM-Zone 13 NAD27
UTM-Zone 13 NAD83