## Data
Header Information | measured depth (ft) | inclination (°) | azimuth (°) | true vertical depth (ft) | northing +N/-S (ft) | easting +E/-W (ft)
Operator Name | 0 | 0 | 0 | 0 | 0 | 0
Bonanza Creek Energy | 100 | 0 | 0 | 100 | 0 | 0
Operator Number | 200 | 0 | 0 | 200 | 0 | 0
8960 | 300 | 0 | 0 | 300 | 0 | 0
Well Name and Number | 400 | 0 | 0 | 400 | 0 | 0
STATE SEVENTY HOLES 41-44-6HNC | 500 | 0 | 0 | 500 | 0 | 0
API Number (if available) | 600 | 0 | 0 | 600 | 0 | 0
| 700 | 0 | 0 | 700 | 0 | 0
Location: QQ SEC TWP RGE | 800 | 0 | 0 | 800 | 0 | 0
NE NE Sec. 6 Twp 4N Rng 62W | 900 | 0 | 0 | 900 | 0 | 0
Citing Type: Planned or Actual | 1000 | 0 | 0 | 1000 | 0 | 0
Planned | 1100 | 2 | 21.86 | 1099.98 | 1.62 | 0.65
Deviation Indicator | 1200 | 4 | 21.86 | 1199.84 | 6.48 | 2.6
Horizontal | 1281.59 | 5.63 | 21.86 | 1281.14 | 12.83 | 5.15
North Reference | 1300 | 5.63 | 21.86 | 1299.46 | 14.51 | 5.82
True | 1400 | 5.63 | 21.86 | 1398.98 | 23.62 | 9.48
Grid Type | 1500 | 5.63 | 21.86 | 1498.49 | 32.73 | 13.13
#VALUE! | 1600 | 5.63 | 21.86 | 1598.01 | 41.83 | 16.79
| 1700 | 5.63 | 21.86 | 1697.53 | 50.94 | 20.44
| 1800 | 5.63 | 21.86 | 1797.04 | 60.05 | 24.1
| 1900 | 5.63 | 21.86 | 1896.56 | 69.16 | 27.75
| 2000 | 5.63 | 21.86 | 1996.08 | 78.26 | 31.4
| 2100 | 5.63 | 21.86 | 2095.6 | 87.37 | 35.06
| 2200 | 5.63 | 21.86 | 2195.11 | 96.48 | 38.71
| 2300 | 5.63 | 21.86 | 2294.63 | 105.59 | 42.37
| 2400 | 5.63 | 21.86 | 2394.15 | 114.7 | 46.02
| 2500 | 5.63 | 21.86 | 2493.67 | 123.8 | 49.68
| 2600 | 5.63 | 21.86 | 2593.18 | 132.91 | 53.33
| 2700 | 5.63 | 21.86 | 2692.7 | 142.02 | 56.99
| 2800 | 5.63 | 21.86 | 2792.22 | 151.13 | 60.64
| 2900 | 5.63 | 21.86 | 2891.73 | 160.23 | 64.3
| 3000 | 5.63 | 21.86 | 2991.25 | 169.34 | 67.95
| 3100 | 5.63 | 21.86 | 3090.77 | 178.45 | 71.6
| 3200 | 5.63 | 21.86 | 3190.29 | 187.56 | 75.26
| 3300 | 5.63 | 21.86 | 3289.8 | 196.67 | 78.91
| 3400 | 5.63 | 21.86 | 3389.32 | 205.77 | 82.57
| 3500 | 5.63 | 21.86 | 3488.84 | 214.88 | 86.22
| 3600 | 5.63 | 21.86 | 3588.36 | 223.99 | 89.88
| 3700 | 5.63 | 21.86 | 3687.87 | 233.1 | 93.53
| 3800 | 5.63 | 21.86 | 3787.39 | 242.2 | 97.19
| 3900 | 5.63 | 21.86 | 3886.91 | 251.31 | 100.84
| 4000 | 5.63 | 21.86 | 3986.42 | 260.42 | 104.5
| 4100 | 5.63 | 21.86 | 4085.94 | 269.53 | 108.15
| 4200 | 5.63 | 21.86 | 4185.46 | 278.64 | 111.81
| 4300 | 5.63 | 21.86 | 4284.98 | 287.74 | 115.46
| 4400 | 5.63 | 21.86 | 4384.49 | 296.85 | 119.11
| 4500 | 5.63 | 21.86 | 4484.01 | 305.96 | 122.77
| 4600 | 5.63 | 21.86 | 4583.53 | 315.07 | 126.42
| 4700 | 5.63 | 21.86 | 4683.05 | 324.17 | 130.08
| 4800 | 5.63 | 21.86 | 4782.56 | 333.28 | 133.73
| 4900 | 5.63 | 21.86 | 4882.08 | 342.39 | 137.39
| 5000 | 5.63 | 21.86 | 4981.6 | 351.5 | 141.04
| 5100 | 5.63 | 21.86 | 5081.12 | 360.61 | 144.7
| 5200 | 5.63 | 21.86 | 5180.63 | 369.71 | 148.35
| 5300 | 5.63 | 21.86 | 5280.15 | 378.82 | 152.01
| 5400 | 5.63 | 21.86 | 5379.67 | 387.93 | 155.66
| 5500 | 5.63 | 21.86 | 5479.18 | 397.04 | 159.31
| 5536.55 | 5.63 | 21.86 | 5515.56 | 400.37 | 160.65
| 5600 | 4.36 | 21.86 | 5578.77 | 405.5 | 162.71
| 5700 | 2.36 | 21.86 | 5678.59 | 410.94 | 164.89
| 5800 | 0.36 | 21.86 | 5778.55 | 413.15 | 165.78
| 5818.15 | 0 | 0 | 5796.7 | 413.2 | 165.8
| 5848.15 | 0 | 0 | 5826.7 | 413.2 | 165.8
| 5900 | 6.22 | 176.75 | 5878.45 | 410.39 | 165.96
| 6000 | 18.22 | 176.75 | 5976.01 | 389.29 | 167.16
| 6100 | 30.22 | 176.75 | 6067.04 | 348.41 | 169.48
| 6200 | 42.22 | 176.75 | 6147.56 | 289.52 | 172.82
| 6300 | 54.22 | 176.75 | 6214.06 | 215.2 | 177.04
| 6400 | 66.22 | 176.75 | 6263.64 | 128.7 | 181.96
| 6473.15 | 75 | 176.75 | 6287.9 | 59.88 | 185.86
| 6500 | 75 | 176.75 | 6294.85 | 33.98 | 187.33
| 6573.15 | 75 | 176.75 | 6313.78 | -36.56 | 191.34
| 6600 | 78.22 | 176.75 | 6320 | -62.64 | 192.82
| 6698.15 | 90 | 176.75 | 6330.05 | -159.93 | 198.34
| 6700 | 90 | 176.75 | 6330.05 | -161.79 | 198.45
| 6800 | 90 | 176.75 | 6330.05 | -261.63 | 204.12
| 6900 | 90 | 176.75 | 6330.05 | -361.46 | 209.79
| 7000 | 90 | 176.75 | 6330.05 | -461.3 | 215.46
| 7100 | 90 | 176.75 | 6330.05 | -561.14 | 221.13
| 7200 | 90 | 176.75 | 6330.05 | -660.98 | 226.8
| 7300 | 90 | 176.75 | 6330.05 | -760.82 | 232.47
| 7400 | 90 | 176.75 | 6330.05 | -860.66 | 238.15
| 7500 | 90 | 176.75 | 6330.05 | -960.5 | 243.82
| 7600 | 90 | 176.75 | 6330.04 | -1060.34 | 249.49
| 7700 | 90 | 176.75 | 6330.04 | -1160.18 | 255.16
| 7800 | 90 | 176.75 | 6330.04 | -1260.02 | 260.84
| 7900 | 90 | 176.75 | 6330.04 | -1359.85 | 266.51
| 8000 | 90 | 176.75 | 6330.04 | -1459.69 | 272.19
| 8100 | 90 | 176.75 | 6330.04 | -1559.53 | 277.86
| 8200 | 90 | 176.75 | 6330.04 | -1659.37 | 283.54
| 8300 | 90 | 176.75 | 6330.04 | -1759.21 | 289.21
| 8400 | 90 | 176.75 | 6330.04 | -1859.05 | 294.89
| 8500 | 90 | 176.75 | 6330.04 | -1958.89 | 300.56
| 8600 | 90 | 176.75 | 6330.04 | -2058.73 | 306.24
| 8700 | 90 | 176.75 | 6330.04 | -2158.56 | 311.92
| 8800 | 90 | 176.75 | 6330.04 | -2258.4 | 317.6
| 8900 | 90 | 176.74 | 6330.03 | -2358.24 | 323.27
| 9000 | 90 | 176.74 | 6330.03 | -2458.08 | 328.95
| 9100 | 90 | 176.74 | 6330.03 | -2557.92 | 334.63
| 9200 | 90 | 176.74 | 6330.03 | -2657.76 | 340.31
| 9300 | 90 | 176.74 | 6330.03 | -2757.6 | 345.99
| 9400 | 90 | 176.74 | 6330.03 | -2857.43 | 351.67
| 9500 | 90 | 176.74 | 6330.03 | -2957.27 | 357.35
| 9600 | 90 | 176.74 | 6330.03 | -3057.11 | 363.03
| 9700 | 90 | 176.74 | 6330.02 | -3156.95 | 368.72
| 9800 | 90 | 176.74 | 6330.02 | -3256.79 | 374.4
| 9900 | 90 | 176.74 | 6330.02 | -3356.63 | 380.08
| 10000 | 90 | 176.74 | 6330.02 | -3456.47 | 385.76
| 10100 | 90 | 176.74 | 6330.02 | -3556.3 | 391.45
| 10200 | 90 | 176.74 | 6330.02 | -3656.14 | 397.13
| 10300 | 90 | 176.74 | 6330.01 | -3755.98 | 402.81
| 10400 | 90 | 176.74 | 6330.01 | -3855.82 | 408.5
| 10500 | 90 | 176.74 | 6330.01 | -3955.66 | 414.18
| 10600 | 90 | 176.74 | 6330.01 | -4055.5 | 419.87
| 10700 | 90 | 176.74 | 6330.01 | -4155.33 | 425.55
| 10800 | 90 | 176.74 | 6330 | -4255.17 | 431.24
| 10900 | 90 | 176.74 | 6330 | -4355.01 | 436.93
| 11000 | 90 | 176.74 | 6330 | -4454.85 | 442.61
| 11011.57 | 90 | 176.74 | 6330 | -4466.4 | 443.27

## Lookup (hidden)
North Reference | RetunValue | Grid Type | ReturnValue | Deviation Indicator | ReturnValue
| 2 |  | 0 |  | 4
True |  | SPCS-Colorado Central-NAD27 |  | Directional
Grid |  | SPCS-Colorado Central-NAD83 |  | High Angle
|  | SPCS-Colorado North-NAD27 |  | Horizontal
SPCS-Colorado North-NAD83
SPCS-Colorado South-NAD27
SPCS-Colorado South-NAD83
UTM-Zone 12 NAD27
UTM-Zone 12 NAD83
UTM-Zone 13 NAD27
UTM-Zone 13 NAD83