## Data
Header Information | measured depth (ft) | inclination (°) | azimuth (°) | true vertical depth (ft) | northing +N/-S (ft) | easting +E/-W (ft)
Operator Name | 0 | 0 | 0 | 0 | 0 | 0
Bonanza Creek Energy | 100 | 0 | 0 | 100 | 0 | 0
Operator Number | 200 | 0 | 0 | 200 | 0 | 0
8960 | 300 | 0 | 0 | 300 | 0 | 0
Well Name and Number | 400 | 0 | 0 | 400 | 0 | 0
STATE SEVENTY HOLES U-Y-6HNB | 500 | 0 | 0 | 500 | 0 | 0
API Number (if available) | 600 | 0 | 0 | 600 | 0 | 0
| 700 | 0 | 0 | 700 | 0 | 0
Location: QQ SEC TWP RGE | 800 | 2 | 58.47 | 799.98 | 0.91 | 1.49
NE NE Sec. 6 Twp 4N Rng 62W | 900 | 4 | 58.47 | 899.84 | 3.65 | 5.95
Citing Type: Planned or Actual | 1000 | 6 | 58.47 | 999.45 | 8.21 | 13.38
Planned | 1100 | 8 | 58.47 | 1098.7 | 14.58 | 23.76
Deviation Indicator | 1115.19 | 8.3 | 58.47 | 1113.74 | 15.7 | 25.6
Horizontal | 1200 | 8.3 | 58.47 | 1197.66 | 22.11 | 36.04
North Reference | 1300 | 8.3 | 58.47 | 1296.61 | 29.66 | 48.35
True | 1400 | 8.3 | 58.47 | 1395.56 | 37.21 | 60.66
Grid Type | 1500 | 8.3 | 58.47 | 1494.51 | 44.76 | 72.97
#VALUE! | 1600 | 8.3 | 58.47 | 1593.47 | 52.32 | 85.28
| 1700 | 8.3 | 58.47 | 1692.42 | 59.87 | 97.59
| 1800 | 8.3 | 58.47 | 1791.37 | 67.42 | 109.9
| 1900 | 8.3 | 58.47 | 1890.32 | 74.97 | 122.21
| 2000 | 8.3 | 58.47 | 1989.27 | 82.52 | 134.52
| 2100 | 8.3 | 58.47 | 2088.22 | 90.08 | 146.83
| 2200 | 8.3 | 58.47 | 2187.18 | 97.63 | 159.15
| 2300 | 8.3 | 58.47 | 2286.13 | 105.18 | 171.46
| 2400 | 8.3 | 58.47 | 2385.08 | 112.73 | 183.77
| 2500 | 8.3 | 58.47 | 2484.03 | 120.28 | 196.08
| 2600 | 8.3 | 58.47 | 2582.98 | 127.83 | 208.39
| 2700 | 8.3 | 58.47 | 2681.93 | 135.39 | 220.7
| 2800 | 8.3 | 58.47 | 2780.88 | 142.94 | 233.01
| 2900 | 8.3 | 58.47 | 2879.84 | 150.49 | 245.32
| 3000 | 8.3 | 58.47 | 2978.79 | 158.04 | 257.63
| 3100 | 8.3 | 58.47 | 3077.74 | 165.59 | 269.94
| 3200 | 8.3 | 58.47 | 3176.69 | 173.15 | 282.25
| 3300 | 8.3 | 58.47 | 3275.64 | 180.7 | 294.56
| 3400 | 8.3 | 58.47 | 3374.59 | 188.25 | 306.87
| 3500 | 8.3 | 58.47 | 3473.55 | 195.8 | 319.18
| 3600 | 8.3 | 58.47 | 3572.5 | 203.35 | 331.49
| 3700 | 8.3 | 58.47 | 3671.45 | 210.9 | 343.8
| 3800 | 8.3 | 58.47 | 3770.4 | 218.46 | 356.11
| 3900 | 8.3 | 58.47 | 3869.35 | 226.01 | 368.42
| 4000 | 8.3 | 58.47 | 3968.3 | 233.56 | 380.73
| 4100 | 8.3 | 58.47 | 4067.26 | 241.11 | 393.04
| 4200 | 8.3 | 58.47 | 4166.21 | 248.66 | 405.35
| 4300 | 8.3 | 58.47 | 4265.16 | 256.22 | 417.66
| 4400 | 8.3 | 58.47 | 4364.11 | 263.77 | 429.97
| 4500 | 8.3 | 58.47 | 4463.06 | 271.32 | 442.28
| 4600 | 8.3 | 58.47 | 4562.01 | 278.87 | 454.59
| 4700 | 8.3 | 58.47 | 4660.97 | 286.42 | 466.91
| 4800 | 8.3 | 58.47 | 4759.92 | 293.97 | 479.22
| 4900 | 8.3 | 58.47 | 4858.87 | 301.53 | 491.53
| 5000 | 8.3 | 58.47 | 4957.82 | 309.08 | 503.84
| 5100 | 8.3 | 58.47 | 5056.77 | 316.63 | 516.15
| 5200 | 8.3 | 58.47 | 5155.72 | 324.18 | 528.46
| 5300 | 8.3 | 58.47 | 5254.68 | 331.73 | 540.77
| 5349.81 | 8.3 | 58.47 | 5303.96 | 335.5 | 546.9
| 5400 | 7.3 | 58.47 | 5353.69 | 339.06 | 552.71
| 5500 | 5.3 | 58.47 | 5453.08 | 344.8 | 562.06
| 5600 | 3.3 | 58.47 | 5552.79 | 348.72 | 568.45
| 5700 | 1.3 | 58.47 | 5652.71 | 350.81 | 571.87
| 5765 | 0 | 0 | 5717.7 | 351.2 | 572.5
| 5795 | 0 | 0 | 5747.7 | 351.2 | 572.5
| 5800 | 0.6 | 172.65 | 5752.7 | 351.17 | 572.5
| 5900 | 12.6 | 172.65 | 5851.86 | 339.8 | 573.97
| 6000 | 24.6 | 172.65 | 5946.46 | 308.22 | 578.04
| 6100 | 36.6 | 172.65 | 6032.38 | 257.83 | 584.54
| 6200 | 48.6 | 172.65 | 6105.85 | 190.82 | 593.19
| 6300 | 60.6 | 172.65 | 6163.67 | 110.12 | 603.6
| 6400 | 72.6 | 172.65 | 6203.32 | 19.27 | 615.32
| 6420 | 75 | 172.65 | 6208.9 | 0.22 | 617.77
| 6500 | 75 | 172.65 | 6229.6 | -76.42 | 627.66
| 6520 | 75 | 172.65 | 6234.78 | -95.58 | 630.13
| 6600 | 84.6 | 172.65 | 6248.93 | -173.58 | 640.19
| 6645 | 90 | 172.65 | 6251.05 | -218.14 | 645.94
| 6700 | 90 | 172.65 | 6251.05 | -272.69 | 652.98
| 6710 | 90 | 172.65 | 6251.05 | -282.61 | 654.25
| 6800 | 90 | 175.35 | 6251.05 | -372.11 | 663.66
| 6845.07 | 90 | 176.7 | 6251.05 | -417.07 | 666.78
| 6900 | 90 | 176.7 | 6251.05 | -471.91 | 669.94
| 7000 | 90 | 176.7 | 6251.04 | -571.74 | 675.7
| 7100 | 90 | 176.7 | 6251.04 | -671.57 | 681.45
| 7200 | 90 | 176.7 | 6251.04 | -771.41 | 687.2
| 7300 | 90 | 176.7 | 6251.04 | -871.24 | 692.96
| 7400 | 90 | 176.7 | 6251.04 | -971.08 | 698.71
| 7500 | 90 | 176.7 | 6251.04 | -1070.91 | 704.46
| 7600 | 90 | 176.7 | 6251.04 | -1170.75 | 710.21
| 7700 | 90 | 176.7 | 6251.04 | -1270.58 | 715.97
| 7800 | 90 | 176.7 | 6251.04 | -1370.42 | 721.72
| 7900 | 90 | 176.7 | 6251.03 | -1470.25 | 727.47
| 8000 | 90 | 176.7 | 6251.03 | -1570.08 | 733.23
| 8100 | 90 | 176.7 | 6251.03 | -1669.92 | 738.98
| 8200 | 90 | 176.7 | 6251.03 | -1769.75 | 744.73
| 8300 | 90 | 176.7 | 6251.03 | -1869.59 | 750.48
| 8400 | 90 | 176.7 | 6251.03 | -1969.42 | 756.24
| 8500 | 90 | 176.7 | 6251.03 | -2069.26 | 761.99
| 8600 | 90 | 176.7 | 6251.03 | -2169.09 | 767.74
| 8700 | 90 | 176.7 | 6251.03 | -2268.93 | 773.49
| 8800 | 90 | 176.7 | 6251.02 | -2368.76 | 779.25
| 8900 | 90 | 176.7 | 6251.02 | -2468.59 | 785
| 9000 | 90 | 176.7 | 6251.02 | -2568.43 | 790.75
| 9100 | 90 | 176.7 | 6251.02 | -2668.26 | 796.51
| 9200 | 90 | 176.7 | 6251.02 | -2768.1 | 802.26
| 9300 | 90 | 176.7 | 6251.02 | -2867.93 | 808.01
| 9400 | 90 | 176.7 | 6251.02 | -2967.77 | 813.76
| 9500 | 90 | 176.7 | 6251.02 | -3067.6 | 819.52
| 9600 | 90 | 176.7 | 6251.02 | -3167.43 | 825.27
| 9700 | 90 | 176.7 | 6251.01 | -3267.27 | 831.02
| 9800 | 90 | 176.7 | 6251.01 | -3367.1 | 836.78
| 9900 | 90 | 176.7 | 6251.01 | -3466.94 | 842.53
| 10000 | 90 | 176.7 | 6251.01 | -3566.77 | 848.28
| 10100 | 90 | 176.7 | 6251.01 | -3666.61 | 854.03
| 10200 | 90 | 176.7 | 6251.01 | -3766.44 | 859.79
| 10300 | 90 | 176.7 | 6251.01 | -3866.28 | 865.54
| 10400 | 90 | 176.7 | 6251.01 | -3966.11 | 871.29
| 10500 | 90 | 176.7 | 6251.01 | -4065.94 | 877.04
| 10600 | 90 | 176.7 | 6251 | -4165.78 | 882.8
| 10700 | 90 | 176.7 | 6251 | -4265.61 | 888.55
| 10800 | 90 | 176.7 | 6251 | -4365.45 | 894.3
| 10900 | 90 | 176.7 | 6251 | -4465.28 | 900.06
| 10955.84 | 90 | 176.7 | 6251 | -4521.03 | 903.27

## Lookup (hidden)
North Reference | RetunValue | Grid Type | ReturnValue | Deviation Indicator | ReturnValue
| 2 |  | 0 |  | 4
True |  | SPCS-Colorado Central-NAD27 |  | Directional
Grid |  | SPCS-Colorado Central-NAD83 |  | High Angle
|  | SPCS-Colorado North-NAD27 |  | Horizontal
SPCS-Colorado North-NAD83
SPCS-Colorado South-NAD27
SPCS-Colorado South-NAD83
UTM-Zone 12 NAD27
UTM-Zone 12 NAD83
UTM-Zone 13 NAD27
UTM-Zone 13 NAD83