## Data
Header Information | measured depth (ft) | inclination (°) | azimuth (°) | true vertical depth (ft) | northing +N/-S (ft) | easting +E/-W (ft)
Operator Name | 265 | 0.2 | 41.1 | 265 | 0.35 | 0.3
Noble Energy Inc | 656 | 0.5 | 60.7 | 655.99 | 1.7 | 2.24
Operator Number | 1007 | 0.2 | 140.7 | 1006.99 | 1.97 | 3.96
100322 | 1190 | 0.3 | 157.6 | 1189.98 | 1.28 | 4.35
Well Name and Number | 1244 | 0.18 | 67.7 | 1243.98 | 1.18 | 4.48
Rohn State LD10-67HN | 1306 | 0.32 | 112.97 | 1305.98 | 1.15 | 4.73
API Number (if available) | 1400 | 0.31 | 31.3 | 1399.98 | 1.27 | 5.1
05-123-37618 | 1492 | 4.41 | 196.41 | 1491.9 | -1.91 | 4.23
Location: QQ SEC TWP RGE | 1584 | 6.05 | 191.6 | 1583.51 | -10.06 | 2.26
SENE S9 T9N R58W | 1609 | 7.9 | 191.22 | 1608.33 | -13.03 | 1.66
Citing Type: Planned or Actual | 1677 | 7.09 | 195.1 | 1675.74 | -21.67 | -0.34
Actual | 1770 | 4.49 | 175.96 | 1768.27 | -30.84 | -1.58
Deviation Indicator | 1863 | 1.68 | 175.7 | 1861.13 | -35.83 | -1.22
Horizontal | 1956 | 0.03 | 204.33 | 1954.11 | -37.22 | -1.13
North Reference | 2048 | 3.13 | 73.37 | 2046.07 | -36.52 | 1.27
Grid | 2141 | 6.03 | 61.72 | 2138.76 | -33.48 | 8
Grid Type | 2234 | 5.7 | 53.44 | 2231.28 | -28.41 | 16.01
SPCS-Colorado North-NAD83 | 2327 | 5.72 | 54.01 | 2323.82 | -22.94 | 23.47
| 2421 | 7.79 | 70.09 | 2417.17 | -18.01 | 33.26
| 2512 | 9.88 | 77.5 | 2507.08 | -14.22 | 46.68
| 2604 | 12.15 | 73.65 | 2597.38 | -9.79 | 63.68
| 2696 | 14.99 | 69.04 | 2686.81 | -2.81 | 84.08
| 2791 | 16.48 | 65.74 | 2778.25 | 7.13 | 107.84
| 2885 | 15.99 | 64.25 | 2868.5 | 18.23 | 131.66
| 2980 | 14.68 | 62.25 | 2960.12 | 29.52 | 154.1
| 3074 | 15.82 | 66.26 | 3050.81 | 40.22 | 176.37
| 3168 | 17.43 | 71.83 | 3140.88 | 49.77 | 201.48
| 3263 | 17.6 | 70.77 | 3231.48 | 58.94 | 228.56
| 3357 | 18.16 | 69.49 | 3320.94 | 68.75 | 255.7
| 3452 | 16.29 | 65.96 | 3411.68 | 79.37 | 281.73
| 3546 | 16.38 | 64.9 | 3501.88 | 90.36 | 305.78
| 3641 | 15.19 | 69.18 | 3593.3 | 100.47 | 329.54
| 3735 | 14.62 | 67.97 | 3684.14 | 109.3 | 352.05
| 3830 | 15.61 | 76.61 | 3775.86 | 116.76 | 375.6
| 3924 | 14.89 | 76.07 | 3866.55 | 122.59 | 399.63
| 4019 | 14.67 | 70.73 | 3958.41 | 129.5 | 422.83
| 4114 | 16.27 | 68.5 | 4049.97 | 138.35 | 446.57
| 4208 | 15.82 | 66.73 | 4140.31 | 148.24 | 470.59
| 4302 | 14.77 | 65.4 | 4230.98 | 158.29 | 493.26
| 4396 | 15.35 | 69.82 | 4321.75 | 167.57 | 515.83
| 4491 | 14.21 | 68.76 | 4413.61 | 176.13 | 538.5
| 4586 | 15.64 | 65.08 | 4505.4 | 185.75 | 560.99
| 4680 | 14.24 | 63.31 | 4596.22 | 196.28 | 582.81
| 4775 | 15.54 | 66.89 | 4688.03 | 206.53 | 604.95
| 4869 | 14.24 | 65.67 | 4778.87 | 216.23 | 627.07
| 4964 | 16.51 | 71.98 | 4870.47 | 225.22 | 650.56
| 5058 | 15.59 | 69.04 | 4960.81 | 233.87 | 675.06
| 5153 | 24.07 | 82.87 | 5050.14 | 240.86 | 706.27
| 5247 | 30.15 | 84.72 | 5133.78 | 245.42 | 748.84
| 5342 | 36.14 | 86.3 | 5213.29 | 249.42 | 800.6
| 5437 | 40.25 | 84.76 | 5287.93 | 254.04 | 859.15
| 5531 | 38.7 | 84.09 | 5360.49 | 259.84 | 918.62
| 5626 | 47.98 | 83.57 | 5429.51 | 266.86 | 983.37
| 5720 | 49.57 | 82.1 | 5491.45 | 275.69 | 1053.51
| 5815 | 61.84 | 79.44 | 5544.89 | 288.38 | 1130.8
| 5910 | 71.22 | 80.42 | 5582.68 | 303.58 | 1216.5
| 6005 | 73 | 79.94 | 5611.86 | 319 | 1305.58
| 6099 | 79.24 | 80.14 | 5634.4 | 334.77 | 1395.42
| 6154 | 85.28 | 82.26 | 5641.81 | 343.1 | 1449.25
| 6250 | 86.2 | 80.74 | 5648.94 | 357.25 | 1543.93
| 6342 | 86.7 | 87.14 | 5654.64 | 366.94 | 1635.19
| 6435 | 87.52 | 86.97 | 5659.33 | 371.71 | 1727.95
| 6530 | 88.53 | 89.09 | 5662.6 | 374.97 | 1822.83
| 6624 | 88.57 | 89.61 | 5664.98 | 376.04 | 1916.79
| 6719 | 88.71 | 89.79 | 5667.24 | 376.53 | 2011.76
| 6813 | 89.65 | 89.3 | 5668.58 | 377.28 | 2105.75
| 6907 | 90.38 | 88.23 | 5668.56 | 379.31 | 2199.73
| 7002 | 91.13 | 89.44 | 5667.31 | 381.24 | 2294.7
| 7096 | 91.96 | 89.4 | 5664.77 | 382.19 | 2388.66
| 7190 | 89.18 | 89.44 | 5663.84 | 383.14 | 2482.64
| 7285 | 89.73 | 87.58 | 5664.74 | 385.61 | 2577.6
| 7380 | 89.19 | 89.16 | 5665.64 | 388.31 | 2672.55
| 7474 | 90.35 | 90.64 | 5666.01 | 388.48 | 2766.54
| 7569 | 91.78 | 88.11 | 5664.25 | 389.51 | 2861.51
| 7663 | 89.29 | 88.46 | 5663.37 | 392.32 | 2955.46
| 7757 | 89.22 | 88.37 | 5664.59 | 394.92 | 3049.41
| 7852 | 89.45 | 88.45 | 5665.69 | 397.56 | 3144.37
| 7946 | 90.08 | 87.71 | 5666.08 | 400.71 | 3238.32
| 8040 | 90.42 | 86.71 | 5665.67 | 405.29 | 3332.2
| 8134 | 90.91 | 85.4 | 5664.58 | 411.75 | 3425.97
| 8229 | 89.89 | 86.42 | 5663.91 | 418.53 | 3520.73
| 8323 | 88.91 | 89.64 | 5664.9 | 421.76 | 3614.65
| 8417 | 89.2 | 89.49 | 5666.45 | 422.47 | 3708.64
| 8511 | 89.51 | 88.34 | 5667.51 | 424.25 | 3802.61
| 8606 | 90.62 | 88.02 | 5667.4 | 427.27 | 3897.56
| 8701 | 89.36 | 89.67 | 5667.42 | 429.18 | 3992.54
| 8795 | 89.76 | 89.49 | 5668.14 | 429.87 | 4086.53
| 8890 | 90.15 | 89.26 | 5668.21 | 430.91 | 4181.53
| 8984 | 90.52 | 88.43 | 5667.66 | 432.8 | 4275.5
| 9079 | 91.22 | 88.03 | 5666.22 | 435.74 | 4370.45
| 9174 | 89.17 | 88.73 | 5665.9 | 438.42 | 4465.4
| 9268 | 88.84 | 88.22 | 5667.53 | 440.92 | 4559.35
| 9363 | 88.88 | 87.64 | 5669.42 | 444.35 | 4654.27
| 9457 | 88.45 | 87.49 | 5671.61 | 448.35 | 4748.16
| 9552 | 88.1 | 87.24 | 5674.47 | 452.71 | 4843.02
| 9575 | 88.01 | 87.15 | 5675.25 | 453.84 | 4865.98
| 9637 | 88.01 | 87.15 | 5677.4 | 456.92 | 4927.86

## Lookup (hidden)
North Reference | RetunValue | Grid Type | ReturnValue | Deviation Indicator | ReturnValue
| 3 |  | 5 |  | 4
True |  | SPCS-Colorado Central-NAD27 |  | Directional
Grid |  | SPCS-Colorado Central-NAD83 |  | High Angle
|  | SPCS-Colorado North-NAD27 |  | Horizontal
SPCS-Colorado North-NAD83
SPCS-Colorado South-NAD27
SPCS-Colorado South-NAD83
UTM-Zone 12 NAD27
UTM-Zone 12 NAD83
UTM-Zone 13 NAD27
UTM-Zone 13 NAD83