## Data
Header Information | measured depth (ft) | inclination (°) | azimuth (°) | true vertical depth (ft) | northing +N/-S (ft) | easting +E/-W (ft)
Operator Name | 0 | 0 | 0 | 0 | 0 | 0
Cascade Petroleum, LLC | 15.5 | 0.16 | 147.29 | 15.5 | -0.02 | 0.01
Operator Number | 50 | 0.5 | 147.29 | 50 | -0.18 | 0.12
10414 | 100 | 0.57 | 152.89 | 100 | -0.59 | 0.35
Well Name and Number | 150 | 0.25 | 136.46 | 150 | -0.89 | 0.54
Gaede 9S-55W-05-85 | 200 | 0.29 | 113.99 | 200 | -1.02 | 0.73
API Number (if available) | 250 | 0.35 | 173.42 | 249.99 | -1.22 | 0.86
073-06669 | 300 | 0.18 | 183.93 | 299.99 | -1.45 | 0.87
Location: QQ SEC TWP RGE | 350 | 0.36 | 173.22 | 349.99 | -1.69 | 0.89
SESW 05 9S 55W | 400 | 0.41 | 215.18 | 399.99 | -1.99 | 0.8
Citing Type: Planned or Actual | 440 | 0.49 | 181.21 | 439.99 | -2.28 | 0.72
Actual | 628.41 | 0.79 | 167.56 | 628.39 | -4.35 | 0.98
Deviation Indicator | 734 | 1.01 | 186.55 | 733.97 | -5.99 | 1.03
Directional | 825 | 0.62 | 345.28 | 824.96 | -6.31 | 0.81
North Reference | 916 | 0.79 | 11.65 | 915.96 | -5.22 | 0.81
True | 1008 | 0.62 | 19.86 | 1007.95 | -4.13 | 1.11
Grid Type | 1039 | 0.48 | 347.87 | 1038.95 | -3.84 | 1.14
#VALUE! | 1081 | 1.71 | 277.78 | 1080.94 | -3.59 | 0.48
| 1167 | 1.89 | 275.98 | 1166.9 | -3.26 | -2.2
| 1209 | 2.59 | 275.45 | 1208.87 | -3.1 | -3.83
| 1252 | 3.69 | 286.26 | 1251.8 | -2.62 | -6.13
| 1295 | 3.78 | 289.56 | 1294.71 | -1.76 | -8.79
| 1337 | 4.09 | 290.87 | 1336.61 | -0.76 | -11.5
| 1423 | 4.09 | 291.27 | 1422.39 | 1.44 | -17.22
| 1508 | 4 | 290.35 | 1507.18 | 3.57 | -22.82
| 1594 | 3.91 | 286.57 | 1592.98 | 5.45 | -28.45
| 1679 | 3.38 | 286.88 | 1677.8 | 7.01 | -33.62
| 1765 | 3.12 | 290.96 | 1763.66 | 8.58 | -38.23
| 1850 | 3.21 | 286.35 | 1848.53 | 10.08 | -42.68
| 1935 | 3.3 | 284.24 | 1933.4 | 11.35 | -47.33
| 2021 | 3.38 | 285.86 | 2019.25 | 12.65 | -52.17
| 2109 | 3.6 | 292.85 | 2107.09 | 14.43 | -57.21
| 2194 | 3.69 | 293.95 | 2191.92 | 16.58 | -62.17
| 2280 | 4.39 | 280.15 | 2277.7 | 18.28 | -67.94
| 2365 | 4.31 | 281.07 | 2362.46 | 19.47 | -74.28
| 2451 | 4.31 | 278.35 | 2448.22 | 20.56 | -80.64
| 2536 | 4.39 | 279.45 | 2532.97 | 21.56 | -87.01
| 2622 | 4.39 | 289.34 | 2618.72 | 23.19 | -93.37
| 2707 | 4.31 | 290.96 | 2703.48 | 25.41 | -99.42
| 2792 | 4.09 | 267.54 | 2788.25 | 26.42 | -105.43
| 2878 | 4.61 | 264.86 | 2874.01 | 25.98 | -111.94
| 2963 | 4.7 | 265.65 | 2958.73 | 25.41 | -118.81
| 3049 | 4.61 | 264.07 | 3044.44 | 24.78 | -125.76
| 3134 | 4 | 272.86 | 3129.2 | 24.58 | -132.12
| 3219 | 3.6 | 276.94 | 3214.02 | 25.05 | -137.73
| 3304 | 3.3 | 270.97 | 3298.86 | 25.41 | -142.83
| 3390 | 2.68 | 288.28 | 3384.75 | 26.09 | -147.21
| 3477 | 2.68 | 279.45 | 3471.65 | 27.06 | -151.15
| 3562 | 2.59 | 274.88 | 3556.56 | 27.55 | -155.02
| 3648 | 2.11 | 302.34 | 3642.49 | 28.56 | -158.3
| 3733 | 2.2 | 302.48 | 3727.43 | 30.27 | -160.99
| 3819 | 2.2 | 308.14 | 3813.37 | 32.18 | -163.68
| 3904 | 2.5 | 295.44 | 3898.3 | 33.98 | -166.64
| 3990 | 2.02 | 297.55 | 3984.23 | 35.49 | -169.68
| 4076 | 1.89 | 293.16 | 4070.18 | 36.75 | -172.33
| 4161 | 1.71 | 291.75 | 4155.14 | 37.77 | -174.79
| 4246 | 1.58 | 292.68 | 4240.1 | 38.69 | -177.05
| 4332 | 1.49 | 292.06 | 4326.07 | 39.57 | -179.18
| 4417 | 1.32 | 291.45 | 4411.05 | 40.34 | -181.12
| 4502 | 1.19 | 282.26 | 4496.03 | 40.89 | -182.89
| 4588 | 1.58 | 283.75 | 4582 | 41.36 | -184.92
| 4673 | 2.2 | 280.85 | 4666.95 | 41.94 | -187.66
| 4759 | 1.89 | 277.16 | 4752.9 | 42.43 | -190.69
| 4889 | 1.89 | 280.15 | 4882.83 | 43.08 | -194.92
| 4972 | 2.5 | 262.57 | 4965.77 | 43.08 | -198.06
| 5057 | 2.9 | 258.44 | 5050.67 | 42.41 | -202.01
| 5142 | 2.81 | 259.76 | 5135.57 | 41.61 | -206.17
| 5228 | 2.9 | 261.74 | 5221.46 | 40.92 | -210.39
| 5313 | 2.68 | 260.07 | 5306.36 | 40.27 | -214.48
| 5398 | 2.68 | 261.47 | 5391.27 | 39.63 | -218.4
| 5484 | 2.2 | 264.86 | 5477.19 | 39.19 | -222.03
| 5569 | 3.12 | 279.36 | 5562.1 | 39.42 | -225.94
| 5655 | 3.3 | 288.68 | 5647.96 | 40.59 | -230.6
| 5741 | 3.12 | 284.68 | 5733.83 | 41.98 | -235.2
| 5825 | 3.21 | 281.16 | 5817.7 | 43.01 | -239.72
| 5913 | 3.38 | 287.14 | 5905.56 | 44.25 | -244.62
| 6084 | 3.6 | 294.65 | 6076.23 | 48.24 | -254.4
| 6169 | 3.21 | 291.75 | 6161.08 | 50.23 | -259.04
| 6254 | 2.81 | 288.4 | 6245.96 | 51.77 | -263.22
| 6340 | 2.5 | 290.04 | 6331.87 | 53.08 | -266.99
| 6425 | 2.5 | 288.94 | 6416.79 | 54.32 | -270.48
| 6511 | 2.5 | 289.38 | 6502.71 | 55.55 | -274.02
| 6596 | 2.59 | 289.56 | 6587.62 | 56.81 | -277.58
| 6681 | 2.5 | 288.94 | 6672.54 | 58.05 | -281.15
| 6767 | 2.42 | 292.94 | 6758.46 | 59.37 | -284.59
| 6852 | 2.42 | 291.36 | 6843.38 | 60.72 | -287.92
| 6937 | 2.42 | 292.06 | 6928.31 | 62.05 | -291.25
| 7023 | 2.11 | 292.46 | 7014.24 | 63.34 | -294.4
| 7108 | 2.11 | 292.06 | 7099.18 | 64.52 | -297.29
| 7194 | 1.1 | 288.37 | 7185.15 | 65.38 | -299.54
| 7279 | 0.88 | 281.47 | 7270.14 | 65.76 | -300.96
| 7364 | 0.88 | 275.14 | 7355.13 | 65.95 | -302.25
| 7449 | 0.79 | 276.94 | 7440.12 | 66.08 | -303.48
| 7535 | 0.7 | 275.05 | 7526.11 | 66.2 | -304.59
| 7620 | 0.7 | 274.17 | 7611.1 | 66.28 | -305.63
| 7705 | 0.4 | 279.84 | 7696.1 | 66.37 | -306.44
| 7791 | 0.31 | 267.06 | 7782.1 | 66.41 | -306.96
| 7876 | 0.4 | 262.44 | 7867.1 | 66.36 | -307.49
| 7946 | 0.62 | 260.46 | 7937.09 | 66.26 | -308.1

## Lookup (hidden)
North Reference | RetunValue | Grid Type | ReturnValue | Deviation Indicator | ReturnValue
| 2 |  | 0 |  | 2
True |  | SPCS-Colorado Central-NAD27 |  | Directional
Grid |  | SPCS-Colorado Central-NAD83 |  | High Angle
|  | SPCS-Colorado North-NAD27 |  | Horizontal
SPCS-Colorado North-NAD83
SPCS-Colorado South-NAD27
SPCS-Colorado South-NAD83
UTM-Zone 12 NAD27
UTM-Zone 12 NAD83
UTM-Zone 13 NAD27
UTM-Zone 13 NAD83