## Data
Header Information | measured depth (ft) | inclination (°) | azimuth (°) | true vertical depth (ft) | northing +N/-S (ft) | easting +E/-W (ft)
Operator Name | 0 | 0 | 0.02 | 0 | 0 | 0
Great Western Oil & Gas Company LLC | 16.2 | 0 | 0 | 16.2 | 0 | 0
Operator Number | 100 | 0 | 0 | 100 | 0 | 0
| 200 | 0 | 0 | 200 | 0 | 0
Well Name and Number | 300 | 0 | 0 | 300 | 0 | 0
Simpson FD 15-022HC | 400 | 0 | 0 | 400 | 0 | 0
API Number (if available) | 500 | 0 | 0 | 500 | 0 | 0
| 600 | 0 | 0 | 600 | 0 | 0
Location: QQ SEC TWP RGE | 700 | 0 | 0 | 700 | 0 | 0
SE NE Sec 15, T6n, R67W | 800 | 0 | 0 | 800 | 0 | 0
Citing Type: Planned or Actual | 900 | 0 | 0 | 900 | 0 | 0
Planned | 1000 | 0 | 0 | 1000 | 0 | 0
Deviation Indicator | 1100 | 0 | 0 | 1100 | 0 | 0
Horizontal | 1200 | 0 | 0 | 1200 | 0 | 0
North Reference | 1300 | 0 | 0 | 1300 | 0 | 0
True | 1400 | 0 | 0 | 1400 | 0 | 0
Grid Type | 1500 | 0 | 0 | 1500 | 0 | 0
#VALUE! | 1600 | 0 | 0 | 1600 | 0 | 0
| 1700 | 0 | 0 | 1700 | 0 | 0
| 1800 | 0 | 0 | 1800 | 0 | 0
| 1900 | 0 | 0 | 1900 | 0 | 0
| 2000 | 0 | 0 | 2000 | 0 | 0
| 2100 | 0 | 0 | 2100 | 0 | 0
| 2200 | 0 | 0 | 2200 | 0 | 0
| 2300 | 0 | 0 | 2300 | 0 | 0
| 2400 | 0 | 0 | 2400 | 0 | 0
| 2500 | 0 | 0 | 2500 | 0 | 0
| 2600 | 0 | 0 | 2600 | 0 | 0
| 2700 | 0 | 0 | 2700 | 0 | 0
| 2800 | 0 | 0 | 2800 | 0 | 0
| 2900 | 0 | 0 | 2900 | 0 | 0
| 3000 | 0 | 35.1 | 3000 | 0 | 0
| 3100 | 3 | 35.1 | 3099.95 | 2.14 | 1.51
| 3200 | 6 | 35.1 | 3199.63 | 8.56 | 6.02
| 3300 | 9 | 35.1 | 3298.77 | 19.24 | 13.52
| 3400 | 12 | 35.1 | 3397.08 | 34.14 | 24
| 3500 | 15 | 35.1 | 3494.31 | 53.24 | 37.42
| 3600 | 18 | 35.1 | 3590.18 | 76.47 | 53.75
| 3700 | 21 | 35.1 | 3684.43 | 103.78 | 72.95
| 3800 | 24 | 35.1 | 3776.81 | 135.09 | 94.95
| 3900 | 27 | 35.1 | 3867.06 | 170.3 | 119.7
| 4000 | 30 | 35.1 | 3954.93 | 209.34 | 147.14
| 4100 | 30.73 | 35.1 | 4040.97 | 251.03 | 176.44
| 4200 | 30.73 | 35.1 | 4126.93 | 292.83 | 205.82
| 4300 | 30.73 | 35.1 | 4212.89 | 334.63 | 235.21
| 4400 | 30.73 | 35.1 | 4298.85 | 376.43 | 264.59
| 4500 | 30.73 | 35.1 | 4384.81 | 418.23 | 293.97
| 4600 | 30.73 | 35.1 | 4470.78 | 460.04 | 323.35
| 4700 | 30.73 | 35.1 | 4556.74 | 501.84 | 352.73
| 4800 | 30.73 | 35.1 | 4642.7 | 543.64 | 382.11
| 4900 | 30.73 | 35.1 | 4728.66 | 585.44 | 411.5
| 5000 | 30.73 | 35.1 | 4814.62 | 627.24 | 440.88
| 5100 | 30.73 | 35.1 | 4900.58 | 669.04 | 470.26
| 5200 | 30.73 | 35.1 | 4986.54 | 710.84 | 499.64
| 5300 | 30.73 | 35.1 | 5072.51 | 752.65 | 529.02
| 5400 | 30.73 | 35.1 | 5158.47 | 794.45 | 558.4
| 5500 | 30.73 | 35.1 | 5244.43 | 836.25 | 587.79
| 5600 | 30.73 | 35.1 | 5330.39 | 878.05 | 617.17
| 5700 | 30.73 | 35.1 | 5416.35 | 919.85 | 646.55
| 5800 | 30.73 | 35.1 | 5502.31 | 961.65 | 675.93
| 5900 | 30.73 | 35.1 | 5588.27 | 1003.46 | 705.31
| 6000 | 30.73 | 35.1 | 5674.24 | 1045.26 | 734.69
| 6100 | 30.73 | 35.1 | 5760.2 | 1087.06 | 764.07
| 6200 | 30.73 | 35.1 | 5846.16 | 1128.86 | 793.46
| 6300 | 30.73 | 35.1 | 5932.12 | 1170.66 | 822.84
| 6400 | 30.73 | 35.1 | 6018.08 | 1212.46 | 852.22
| 6500 | 30.73 | 35.1 | 6104.04 | 1254.26 | 881.6
| 6600 | 30.73 | 35.1 | 6190 | 1296.07 | 910.98
| 6700 | 30.73 | 35.1 | 6275.96 | 1337.87 | 940.36
| 6800 | 30.73 | 35.1 | 6361.93 | 1379.67 | 969.75
| 6900 | 30.73 | 35.1 | 6447.89 | 1421.47 | 999.13
| 7000 | 30.73 | 35.1 | 6533.85 | 1463.27 | 1028.51
| 7100 | 30.73 | 35.1 | 6619.81 | 1505.07 | 1057.89
| 7200 | 30.73 | 35.1 | 6705.77 | 1546.87 | 1087.27
| 7300 | 26.08 | 9.37 | 6794.04 | 1589.64 | 1105.64
| 7400 | 27.02 | 340.1 | 6883.88 | 1632.87 | 1101.47
| 7500 | 33.09 | 316.92 | 6970.69 | 1674.34 | 1074.98
| 7600 | 42.11 | 301.45 | 7050.01 | 1711.93 | 1027.53
| 7700 | 52.56 | 290.89 | 7117.79 | 1743.72 | 961.55
| 7800 | 63.72 | 283 | 7170.55 | 1768.06 | 880.43
| 7900 | 75.23 | 276.54 | 7205.58 | 1783.73 | 788.32
| 8000 | 86.91 | 270.74 | 7221.09 | 1789.9 | 689.94
| 8100 | 90 | 269.24 | 7205.6 | 1788.92 | 589.96
| 8200 | 90 | 269.24 | 7205.6 | 1787.6 | 489.97
| 8300 | 90 | 269.24 | 7205.6 | 1786.29 | 389.98
| 8400 | 90 | 269.24 | 7205.6 | 1784.97 | 289.98
| 8500 | 90 | 269.24 | 7205.6 | 1783.65 | 189.99
| 8600 | 90 | 269.24 | 7205.6 | 1782.33 | 90
| 8700 | 90 | 269.24 | 7205.6 | 1781.01 | -9.99
| 8800 | 90 | 269.24 | 7205.6 | 1779.69 | -109.98
| 8900 | 90 | 269.24 | 7205.6 | 1778.37 | -209.97
| 9000 | 90 | 269.24 | 7205.6 | 1777.05 | -309.96
| 9100 | 90 | 269.24 | 7205.6 | 1775.73 | -409.95
| 9200 | 90 | 269.24 | 7205.6 | 1774.41 | -509.95
| 9300 | 90 | 269.24 | 7205.6 | 1773.1 | -609.94
| 9400 | 90 | 269.24 | 7205.6 | 1771.78 | -709.93
| 9500 | 90 | 269.24 | 7205.6 | 1770.46 | -809.92
| 9600 | 90 | 269.24 | 7205.6 | 1769.14 | -909.91
| 9700 | 90 | 269.24 | 7205.6 | 1767.82 | -1009.9
| 9800 | 90 | 269.24 | 7205.6 | 1766.5 | -1109.89
| 9900 | 90 | 269.24 | 7205.6 | 1765.18 | -1209.89
| 10000 | 90 | 269.24 | 7205.6 | 1763.86 | -1309.88
| 10100 | 90 | 269.24 | 7205.6 | 1762.54 | -1409.87
| 10200 | 90 | 269.24 | 7205.6 | 1761.22 | -1509.86
| 10300 | 90 | 269.24 | 7205.6 | 1759.91 | -1609.85
| 10400 | 90 | 269.24 | 7205.6 | 1758.59 | -1709.84
| 10500 | 90 | 269.24 | 7205.6 | 1757.27 | -1809.83
| 10600 | 90 | 269.24 | 7205.6 | 1755.95 | -1909.82
| 10700 | 90 | 269.24 | 7205.6 | 1754.63 | -2009.82
| 10800 | 90 | 269.24 | 7205.6 | 1753.31 | -2109.81
| 10900 | 90 | 269.24 | 7205.6 | 1751.99 | -2209.8
| 11000 | 90 | 269.24 | 7205.6 | 1750.67 | -2309.79
| 11100 | 90 | 269.24 | 7205.6 | 1749.35 | -2409.78
| 11200 | 90 | 269.24 | 7205.6 | 1748.03 | -2509.77
| 11300 | 90 | 269.24 | 7205.6 | 1746.72 | -2609.76
| 11400 | 90 | 269.24 | 7205.6 | 1745.4 | -2709.75
| 11500 | 90 | 269.24 | 7205.6 | 1744.08 | -2809.75
| 11600 | 90 | 269.24 | 7205.6 | 1742.76 | -2909.74
| 11700 | 90 | 269.24 | 7205.6 | 1741.44 | -3009.73
| 11800 | 90 | 269.24 | 7205.6 | 1740.12 | -3109.72
| 11900 | 90 | 269.24 | 7205.6 | 1738.8 | -3209.71
| 12000 | 90 | 269.24 | 7205.6 | 1737.48 | -3309.7
| 12100 | 90 | 269.24 | 7205.6 | 1736.16 | -3409.69
| 12200 | 90 | 269.24 | 7205.6 | 1734.84 | -3509.69
| 12300 | 90 | 269.24 | 7205.6 | 1733.52 | -3609.68
| 12304.46 | 90 | 269.24 | 7205.6 | 1733.25 | -3630.34

## Lookup (hidden)
North Reference | RetunValue | Grid Type | ReturnValue | Deviation Indicator | ReturnValue
| 2 |  | 0 |  | 4
True |  | SPCS-Colorado Central-NAD27 |  | Directional
Grid |  | SPCS-Colorado Central-NAD83 |  | High Angle
|  | SPCS-Colorado North-NAD27 |  | Horizontal
SPCS-Colorado North-NAD83
SPCS-Colorado South-NAD27
SPCS-Colorado South-NAD83
UTM-Zone 12 NAD27
UTM-Zone 12 NAD83
UTM-Zone 13 NAD27
UTM-Zone 13 NAD83