## Data
Header Information | measured depth (ft) | inclination (°) | azimuth (°) | true vertical depth (ft) | northing +N/-S (ft) | easting +E/-W (ft)
Operator Name | 0 | 0 | 0 | 0 | 0 | 0
Kerr-Mcgee | 50 | 0 | 0 | 50 | 0 | 0
Operator Number | 100 | 1 | 275 | 100 | 0.04 | -0.43
47120 | 200 | 1 | 275 | 199.98 | 0.19 | -2.17
Well Name and Number | 300 | 1 | 275 | 299.97 | 0.34 | -3.91
Miracle 40C-11HZ | 400 | 1 | 275 | 399.95 | 0.49 | -5.65
API Number (if available) | 500 | 1 | 275 | 499.94 | 0.65 | -7.39
| 600 | 1 | 275 | 599.92 | 0.8 | -9.13
Location: QQ SEC TWP RGE | 700 | 1 | 275 | 699.91 | 0.95 | -10.87
NESE Sec 12-T5N-R68W | 800 | 1 | 275 | 799.89 | 1.1 | -12.6
Citing Type: Planned or Actual | 900 | 1 | 275 | 899.88 | 1.25 | -14.34
Planned | 1000 | 1 | 275 | 999.86 | 1.41 | -16.08
Deviation Indicator | 1080 | 1 | 275 | 1079.85 | 1.53 | -17.47
Horizontal | 1100 | 0.6 | 275 | 1099.85 | 1.55 | -17.75
North Reference | 1130 | 0 | 0 | 1129.85 | 1.57 | -17.91
True | 1200 | 0 | 0 | 1199.85 | 1.57 | -17.91
Grid Type | 1230 | 0 | 0 | 1229.85 | 1.57 | -17.91
#VALUE! | 1300 | 1.4 | 87 | 1299.84 | 1.61 | -17.05
| 1400 | 3.4 | 87 | 1399.75 | 1.83 | -12.87
| 1500 | 5.4 | 87 | 1499.45 | 2.23 | -5.21
| 1600 | 7.4 | 87 | 1598.82 | 2.82 | 5.92
| 1700 | 9.4 | 87 | 1697.74 | 3.58 | 20.51
| 1800 | 11.4 | 87 | 1796.09 | 4.52 | 38.53
| 1880 | 13 | 87 | 1874.28 | 5.41 | 55.42
| 1900 | 13 | 87 | 1893.77 | 5.64 | 59.91
| 2000 | 13 | 87 | 1991.21 | 6.82 | 82.37
| 2100 | 13 | 87 | 2088.64 | 8 | 104.84
| 2200 | 13 | 87 | 2186.08 | 9.18 | 127.3
| 2300 | 13 | 87 | 2283.52 | 10.35 | 149.77
| 2400 | 13 | 87 | 2380.96 | 11.53 | 172.23
| 2500 | 13 | 87 | 2478.39 | 12.71 | 194.69
| 2600 | 13 | 87 | 2575.83 | 13.89 | 217.16
| 2700 | 13 | 87 | 2673.27 | 15.06 | 239.62
| 2800 | 13 | 87 | 2770.7 | 16.24 | 262.09
| 2900 | 13 | 87 | 2868.14 | 17.42 | 284.55
| 3000 | 13 | 87 | 2965.58 | 18.6 | 307.02
| 3100 | 13 | 87 | 3063.01 | 19.77 | 329.48
| 3200 | 13 | 87 | 3160.45 | 20.95 | 351.94
| 3300 | 13 | 87 | 3257.89 | 22.13 | 374.41
| 3400 | 13 | 87 | 3355.33 | 23.3 | 396.87
| 3500 | 13 | 87 | 3452.76 | 24.48 | 419.34
| 3600 | 13 | 87 | 3550.2 | 25.66 | 441.8
| 3700 | 13 | 87 | 3647.64 | 26.84 | 464.27
| 3800 | 13 | 87 | 3745.07 | 28.01 | 486.73
| 3900 | 13 | 87 | 3842.51 | 29.19 | 509.19
| 4000 | 13 | 87 | 3939.95 | 30.37 | 531.66
| 4100 | 13 | 87 | 4037.38 | 31.55 | 554.12
| 4200 | 13 | 87 | 4134.82 | 32.72 | 576.59
| 4300 | 13 | 87 | 4232.26 | 33.9 | 599.05
| 4400 | 13 | 87 | 4329.7 | 35.08 | 621.52
| 4500 | 13 | 87 | 4427.13 | 36.25 | 643.98
| 4600 | 13 | 87 | 4524.57 | 37.43 | 666.44
| 4700 | 13 | 87 | 4622.01 | 38.61 | 688.91
| 4800 | 13 | 87 | 4719.44 | 39.79 | 711.37
| 4900 | 13 | 87 | 4816.88 | 40.96 | 733.84
| 4980 | 13 | 87 | 4894.83 | 41.91 | 751.81
| 5000 | 12.6 | 87 | 4914.33 | 42.14 | 756.23
| 5100 | 10.6 | 87 | 5012.29 | 43.19 | 776.31
| 5200 | 8.6 | 87 | 5110.88 | 44.06 | 792.97
| 5300 | 6.6 | 87 | 5210 | 44.75 | 806.17
| 5400 | 4.6 | 87 | 5309.51 | 45.27 | 815.92
| 5500 | 2.6 | 87 | 5409.31 | 45.59 | 822.19
| 5600 | 0.6 | 87 | 5509.27 | 45.74 | 824.98
| 5630 | 0 | 0 | 5539.27 | 45.75 | 825.13
| 5700 | 0 | 0 | 5609.27 | 45.75 | 825.13
| 5800 | 0 | 0 | 5709.27 | 45.75 | 825.13
| 5900 | 0 | 0 | 5809.27 | 45.75 | 825.13
| 6000 | 0 | 0 | 5909.27 | 45.75 | 825.13
| 6100 | 0 | 0 | 6009.27 | 45.75 | 825.13
| 6200 | 0 | 0 | 6109.27 | 45.75 | 825.13
| 6300 | 0 | 0 | 6209.27 | 45.75 | 825.13
| 6400 | 0 | 0 | 6309.27 | 45.75 | 825.13
| 6500 | 0 | 0 | 6409.27 | 45.75 | 825.13
| 6600 | 0 | 0 | 6509.27 | 45.75 | 825.13
| 6692.8 | 0 | 0 | 6602.07 | 45.75 | 825.13
| 6700 | 0.72 | 271.9664 | 6609.27 | 45.75 | 825.09
| 6750 | 5.72 | 271.9664 | 6659.17 | 45.85 | 822.28
| 6800 | 10.72 | 271.9664 | 6708.64 | 46.09 | 815.14
| 6850 | 15.72 | 271.9664 | 6757.3 | 46.48 | 803.71
| 6900 | 20.72 | 271.9664 | 6804.78 | 47.02 | 788.1
| 6950 | 25.72 | 271.9664 | 6850.72 | 47.7 | 768.4
| 7000 | 30.72 | 271.9664 | 6894.76 | 48.51 | 744.78
| 7050 | 35.72 | 271.9664 | 6936.57 | 49.45 | 717.41
| 7100 | 40.72 | 271.9664 | 6975.84 | 50.51 | 686.5
| 7150 | 45.72 | 271.9664 | 7012.27 | 51.68 | 652.3
| 7200 | 50.72 | 271.9664 | 7045.57 | 52.96 | 615.04
| 7250 | 55.72 | 271.9664 | 7075.5 | 54.34 | 575.03
| 7300 | 60.72 | 271.9664 | 7101.82 | 55.79 | 532.57
| 7350 | 65.72 | 271.9664 | 7124.35 | 57.32 | 487.97
| 7400 | 70.72 | 271.9664 | 7142.89 | 58.92 | 441.58
| 7450 | 75.72 | 271.9664 | 7157.32 | 60.56 | 393.76
| 7500 | 80.72 | 271.9664 | 7167.53 | 62.24 | 344.85
| 7550 | 85.72 | 271.9664 | 7173.43 | 63.94 | 295.25
| 7587.97 | 89.5166 | 271.9664 | 7175 | 65.24 | 257.34
| 7600 | 89.5166 | 271.9664 | 7175.11 | 65.66 | 245.32
| 7700 | 89.5166 | 271.9664 | 7175.95 | 69.09 | 145.38
| 7800 | 89.5166 | 271.9664 | 7176.79 | 72.52 | 45.44
| 7900 | 89.5166 | 271.9664 | 7177.64 | 75.95 | -54.5
| 8000 | 89.5166 | 271.9664 | 7178.48 | 79.38 | -154.43
| 8100 | 89.5166 | 271.9664 | 7179.32 | 82.81 | -254.37
| 8200 | 89.5166 | 271.9664 | 7180.17 | 86.24 | -354.31
| 8300 | 89.5166 | 271.9664 | 7181.01 | 89.67 | -454.25
| 8400 | 89.5166 | 271.9664 | 7181.86 | 93.11 | -554.18
| 8500 | 89.5166 | 271.9664 | 7182.7 | 96.54 | -654.12
| 8600 | 89.5166 | 271.9664 | 7183.54 | 99.97 | -754.06
| 8700 | 89.5166 | 271.9664 | 7184.39 | 103.4 | -854
| 8800 | 89.5166 | 271.9664 | 7185.23 | 106.83 | -953.93
| 8900 | 89.5166 | 271.9664 | 7186.07 | 110.26 | -1053.87
| 9000 | 89.5166 | 271.9664 | 7186.92 | 113.69 | -1153.81
| 9100 | 89.5166 | 271.9664 | 7187.76 | 117.12 | -1253.75
| 9200 | 89.5166 | 271.9664 | 7188.61 | 120.56 | -1353.68
| 9300 | 89.5166 | 271.9664 | 7189.45 | 123.99 | -1453.62
| 9400 | 89.5166 | 271.9664 | 7190.29 | 127.42 | -1553.56
| 9500 | 89.5166 | 271.9664 | 7191.14 | 130.85 | -1653.5
| 9600 | 89.5166 | 271.9664 | 7191.98 | 134.28 | -1753.43
| 9700 | 89.5166 | 271.9664 | 7192.82 | 137.71 | -1853.37
| 9800 | 89.5166 | 271.9664 | 7193.67 | 141.14 | -1953.31
| 9900 | 89.5166 | 271.9664 | 7194.51 | 144.57 | -2053.25
| 10000 | 89.5166 | 271.9664 | 7195.36 | 148.01 | -2153.18
| 10100 | 89.5166 | 271.9664 | 7196.2 | 151.44 | -2253.12
| 10200 | 89.5166 | 271.9664 | 7197.04 | 154.87 | -2353.06
| 10300 | 89.5166 | 271.9664 | 7197.89 | 158.3 | -2453
| 10400 | 89.5166 | 271.9664 | 7198.73 | 161.73 | -2552.93
| 10500 | 89.5166 | 271.9664 | 7199.57 | 165.16 | -2652.87
| 10600 | 89.5166 | 271.9664 | 7200.42 | 168.59 | -2752.81
| 10700 | 89.5166 | 271.9664 | 7201.26 | 172.02 | -2852.75
| 10800 | 89.5166 | 271.9664 | 7202.1 | 175.46 | -2952.69
| 10900 | 89.5166 | 271.9664 | 7202.95 | 178.89 | -3052.62
| 11000 | 89.5166 | 271.9664 | 7203.79 | 182.32 | -3152.56
| 11100 | 89.5166 | 271.9664 | 7204.64 | 185.75 | -3252.5
| 11200 | 89.5166 | 271.9664 | 7205.48 | 189.18 | -3352.44
| 11300 | 89.5166 | 271.9664 | 7206.32 | 192.61 | -3452.37
| 11400 | 89.5166 | 271.9664 | 7207.17 | 196.04 | -3552.31
| 11500 | 89.5166 | 271.9664 | 7208.01 | 199.47 | -3652.25
| 11600 | 89.5166 | 271.9664 | 7208.85 | 202.91 | -3752.19
| 11700 | 89.5166 | 271.9664 | 7209.7 | 206.34 | -3852.12
| 11800 | 89.5166 | 271.9664 | 7210.54 | 209.77 | -3952.06
| 11900 | 89.5166 | 271.9664 | 7211.39 | 213.2 | -4052
| 12000 | 89.5166 | 271.9664 | 7212.23 | 216.63 | -4151.94
| 12100 | 89.5166 | 271.9664 | 7213.07 | 220.06 | -4251.87
| 12200 | 89.5166 | 271.9664 | 7213.92 | 223.49 | -4351.81
| 12300 | 89.5166 | 271.9664 | 7214.76 | 226.92 | -4451.75
| 12400 | 89.5166 | 271.9664 | 7215.6 | 230.36 | -4551.69
| 12500 | 89.5166 | 271.9664 | 7216.45 | 233.79 | -4651.62
| 12600 | 89.5166 | 271.9664 | 7217.29 | 237.22 | -4751.56
| 12700 | 89.5166 | 271.9664 | 7218.13 | 240.65 | -4851.5
| 12800 | 89.5166 | 271.9664 | 7218.98 | 244.08 | -4951.44
| 12900 | 89.5166 | 271.9664 | 7219.82 | 247.51 | -5051.37
| 13000 | 89.5166 | 271.9664 | 7220.67 | 250.94 | -5151.31
| 13100 | 89.5166 | 271.9664 | 7221.51 | 254.37 | -5251.25
| 13200 | 89.5166 | 271.9664 | 7222.35 | 257.81 | -5351.19
| 13300 | 89.5166 | 271.9664 | 7223.2 | 261.24 | -5451.12
| 13400 | 89.5166 | 271.9664 | 7224.04 | 264.67 | -5551.06
| 13500 | 89.5166 | 271.9664 | 7224.88 | 268.1 | -5651
| 13513.73 | 89.5166 | 271.9664 | 7225 | 268.57 | -5664.72

## Lookup (hidden)
North Reference | RetunValue | Grid Type | ReturnValue | Deviation Indicator | ReturnValue
| 2 |  | 0 |  | 4
True |  | SPCS-Colorado Central-NAD27 |  | Directional
Grid |  | SPCS-Colorado Central-NAD83 |  | High Angle
|  | SPCS-Colorado North-NAD27 |  | Horizontal
SPCS-Colorado North-NAD83
SPCS-Colorado South-NAD27
SPCS-Colorado South-NAD83
UTM-Zone 12 NAD27
UTM-Zone 12 NAD83
UTM-Zone 13 NAD27
UTM-Zone 13 NAD83