## Data
Header Information | measured depth (ft) | inclination (°) | azimuth (°) | true vertical depth (ft) | northing +N/-S (ft) | easting +E/-W (ft)
Operator Name | 0 | 0 | 24.958 | 0 | 0 | 0
KERR-MCGEE | 17 | 0 | 24.958 | 17 | 0 | 0
Operator Number | 117 | 0 | 24.958 | 117 | 0 | 0
47120 | 217 | 0 | 24.958 | 217 | 0 | 0
Well Name and Number | 317 | 0 | 24.958 | 317 | 0 | 0
CARTER 14N-33HZ | 417 | 0 | 24.958 | 417 | 0 | 0
API Number (if available) | 517 | 0 | 24.958 | 517 | 0 | 0
| 617 | 0 | 24.958 | 617 | 0 | 0
Location: QQ SEC TWP RGE | 717 | 0 | 24.958 | 717 | 0 | 0
NENW SEC.33-T2N-R66W | 817 | 0 | 24.958 | 817 | 0 | 0
Citing Type: Planned or Actual | 917 | 0 | 24.958 | 917 | 0 | 0
PLANNED | 1017 | 0 | 24.958 | 1017 | 0 | 0
Deviation Indicator | 1040 | 0 | 24.958 | 1040 | 0 | 0
Horizontal | 1117 | 0 | 24.958 | 1117 | 0 | 0
North Reference | 1217 | 0 | 24.958 | 1217 | 0 | 0
True | 1240 | 0 | 24.958 | 1240 | 0 | 0
Grid Type | 1317 | 1.54 | 24.958 | 1316.99 | 0.94 | 0.44
#VALUE! | 1417 | 3.54 | 24.958 | 1416.89 | 4.96 | 2.31
| 1517 | 5.54 | 24.958 | 1516.57 | 12.13 | 5.65
| 1617 | 7.54 | 24.958 | 1615.91 | 22.46 | 10.45
| 1717 | 9.54 | 24.958 | 1714.8 | 35.92 | 16.72
| 1817 | 11.54 | 24.958 | 1813.11 | 52.5 | 24.44
| 1917 | 13.54 | 24.958 | 1910.72 | 72.19 | 33.6
| 2017 | 15.54 | 24.958 | 2007.51 | 94.95 | 44.19
| 2040 | 16 | 24.958 | 2029.64 | 100.61 | 46.83
| 2117 | 16 | 24.958 | 2103.66 | 119.86 | 55.78
| 2217 | 16 | 24.958 | 2199.79 | 144.85 | 67.41
| 2317 | 16 | 24.958 | 2295.91 | 169.84 | 79.04
| 2417 | 16 | 24.958 | 2392.04 | 194.83 | 90.67
| 2517 | 16 | 24.958 | 2488.16 | 219.81 | 102.31
| 2617 | 16 | 24.958 | 2584.29 | 244.8 | 113.94
| 2717 | 16 | 24.958 | 2680.42 | 269.79 | 125.57
| 2817 | 16 | 24.958 | 2776.54 | 294.78 | 137.2
| 2917 | 16 | 24.958 | 2872.67 | 319.77 | 148.83
| 3017 | 16 | 24.958 | 2968.8 | 344.76 | 160.46
| 3117 | 16 | 24.958 | 3064.92 | 369.75 | 172.09
| 3217 | 16 | 24.958 | 3161.05 | 394.74 | 183.72
| 3317 | 16 | 24.958 | 3257.17 | 419.73 | 195.35
| 3417 | 16 | 24.958 | 3353.3 | 444.72 | 206.98
| 3517 | 16 | 24.958 | 3449.43 | 469.71 | 218.61
| 3617 | 16 | 24.958 | 3545.55 | 494.7 | 230.24
| 3717 | 16 | 24.958 | 3641.68 | 519.69 | 241.87
| 3817 | 16 | 24.958 | 3737.8 | 544.68 | 253.5
| 3917 | 16 | 24.958 | 3833.93 | 569.67 | 265.13
| 4017 | 16 | 24.958 | 3930.06 | 594.66 | 276.76
| 4077.28 | 16 | 24.958 | 3988 | 609.72 | 283.78
| 4117 | 16 | 24.958 | 4026.18 | 619.65 | 288.4
| 4217 | 16 | 24.958 | 4122.31 | 644.64 | 300.03
| 4317 | 16 | 24.958 | 4218.44 | 669.63 | 311.66
| 4417 | 16 | 24.958 | 4314.56 | 694.62 | 323.29
| 4517 | 16 | 24.958 | 4410.69 | 719.61 | 334.92
| 4617 | 16 | 24.958 | 4506.81 | 744.6 | 346.55
| 4627.6 | 16 | 24.958 | 4517 | 747.25 | 347.78
| 4717 | 16 | 24.958 | 4602.94 | 769.59 | 358.18
| 4817 | 16 | 24.958 | 4699.07 | 794.58 | 369.81
| 4917 | 16 | 24.958 | 4795.19 | 819.57 | 381.44
| 5017 | 16 | 24.958 | 4891.32 | 844.56 | 393.07
| 5117 | 16 | 24.958 | 4987.45 | 869.55 | 404.7
| 5217 | 16 | 24.958 | 5083.57 | 894.54 | 416.33
| 5317 | 16 | 24.958 | 5179.7 | 919.53 | 427.96
| 5417 | 16 | 24.958 | 5275.82 | 944.52 | 439.59
| 5517 | 16 | 24.958 | 5371.95 | 969.51 | 451.22
| 5546.18 | 16 | 24.958 | 5400 | 976.8 | 454.62
| 5617 | 14.584 | 24.958 | 5468.31 | 993.73 | 462.5
| 5717 | 12.584 | 24.958 | 5565.51 | 1015.02 | 472.41
| 5817 | 10.584 | 24.958 | 5663.47 | 1033.23 | 480.88
| 5917 | 8.584 | 24.958 | 5762.07 | 1048.32 | 487.91
| 6017 | 6.584 | 24.958 | 5861.19 | 1060.29 | 493.47
| 6117 | 4.584 | 24.958 | 5960.71 | 1069.11 | 497.58
| 6217 | 2.584 | 24.958 | 6060.51 | 1074.77 | 500.22
| 6317 | 0.584 | 24.958 | 6160.46 | 1077.28 | 501.38
| 6346.18 | 0 | 178.518 | 6189.64 | 1077.41 | 501.45
| 6417 | 0 | 178.518 | 6260.46 | 1077.41 | 501.45
| 6517 | 0 | 178.518 | 6360.46 | 1077.41 | 501.45
| 6617 | 0 | 178.518 | 6460.46 | 1077.41 | 501.45
| 6717 | 0 | 178.518 | 6560.46 | 1077.41 | 501.45
| 6765.58 | 0 | 178.518 | 6609.04 | 1077.41 | 501.45
| 6817 | 0 | 178.518 | 6660.46 | 1077.41 | 501.45
| 6865.58 | 0 | 178.518 | 6709.04 | 1077.41 | 501.45
| 6917 | 5.142 | 178.518 | 6760.39 | 1075.11 | 501.5
| 7017 | 15.142 | 178.518 | 6858.71 | 1057.53 | 501.96
| 7117 | 25.142 | 178.518 | 6952.47 | 1023.15 | 502.85
| 7217 | 35.142 | 178.518 | 7038.84 | 973.01 | 504.15
| 7317 | 45.142 | 178.518 | 7115.19 | 908.65 | 505.81
| 7383.09 | 51.751 | 178.518 | 7159 | 859.24 | 507.09
| 7417 | 55.142 | 178.518 | 7179.2 | 832.01 | 507.79
| 7481.49 | 61.591 | 178.518 | 7213 | 777.15 | 509.21
| 7517 | 65.142 | 178.518 | 7228.92 | 745.42 | 510.03
| 7617 | 75.142 | 178.518 | 7262.84 | 651.52 | 512.46
| 7717 | 85.142 | 178.518 | 7279.94 | 553.15 | 515.01
| 7764.72 | 89.914 | 178.518 | 7282 | 505.51 | 516.24
| 7765.23 | 89.965 | 178.518 | 7282 | 505 | 516.25
| 7817 | 89.965 | 178.518 | 7282.03 | 453.25 | 517.59
| 7917 | 89.965 | 178.518 | 7282.09 | 353.28 | 520.18
| 8017 | 89.965 | 178.518 | 7282.15 | 253.31 | 522.76
| 8117 | 89.965 | 178.518 | 7282.22 | 153.35 | 525.35
| 8217 | 89.965 | 178.518 | 7282.28 | 53.38 | 527.93
| 8317 | 89.965 | 178.518 | 7282.34 | -46.59 | 530.52
| 8417 | 89.965 | 178.518 | 7282.4 | -146.55 | 533.1
| 8517 | 89.965 | 178.518 | 7282.46 | -246.52 | 535.69
| 8617 | 89.965 | 178.518 | 7282.52 | -346.49 | 538.28
| 8717 | 89.965 | 178.518 | 7282.58 | -446.45 | 540.86
| 8817 | 89.965 | 178.518 | 7282.64 | -546.42 | 543.45
| 8917 | 89.965 | 178.518 | 7282.71 | -646.39 | 546.03
| 9017 | 89.965 | 178.518 | 7282.77 | -746.35 | 548.62
| 9117 | 89.965 | 178.518 | 7282.83 | -846.32 | 551.21
| 9217 | 89.965 | 178.518 | 7282.89 | -946.29 | 553.79
| 9317 | 89.965 | 178.518 | 7282.95 | -1046.25 | 556.38
| 9417 | 89.965 | 178.518 | 7283.01 | -1146.22 | 558.96
| 9517 | 89.965 | 178.518 | 7283.07 | -1246.19 | 561.55
| 9617 | 89.965 | 178.518 | 7283.13 | -1346.15 | 564.13
| 9717 | 89.965 | 178.518 | 7283.19 | -1446.12 | 566.72
| 9817 | 89.965 | 178.518 | 7283.26 | -1546.09 | 569.31
| 9917 | 89.965 | 178.518 | 7283.32 | -1646.05 | 571.89
| 10017 | 89.965 | 178.518 | 7283.38 | -1746.02 | 574.48
| 10117 | 89.965 | 178.518 | 7283.44 | -1845.99 | 577.06
| 10217 | 89.965 | 178.518 | 7283.5 | -1945.95 | 579.65
| 10317 | 89.965 | 178.518 | 7283.56 | -2045.92 | 582.24
| 10417 | 89.965 | 178.518 | 7283.62 | -2145.88 | 584.82
| 10517 | 89.965 | 178.518 | 7283.68 | -2245.85 | 587.41
| 10617 | 89.965 | 178.518 | 7283.75 | -2345.82 | 589.99
| 10717 | 89.965 | 178.518 | 7283.81 | -2445.78 | 592.58
| 10817 | 89.965 | 178.518 | 7283.87 | -2545.75 | 595.16
| 10917 | 89.965 | 178.518 | 7283.93 | -2645.72 | 597.75
| 11017 | 89.965 | 178.518 | 7283.99 | -2745.68 | 600.34
| 11117 | 89.965 | 178.518 | 7284.05 | -2845.65 | 602.92
| 11217 | 89.965 | 178.518 | 7284.11 | -2945.62 | 605.51
| 11317 | 89.965 | 178.518 | 7284.17 | -3045.58 | 608.09
| 11417 | 89.965 | 178.518 | 7284.23 | -3145.55 | 610.68
| 11517 | 89.965 | 178.518 | 7284.3 | -3245.52 | 613.26
| 11617 | 89.965 | 178.518 | 7284.36 | -3345.48 | 615.85
| 11717 | 89.965 | 178.518 | 7284.42 | -3445.45 | 618.44
| 11817 | 89.965 | 178.518 | 7284.48 | -3545.42 | 621.02
| 11917 | 89.965 | 178.518 | 7284.54 | -3645.38 | 623.61
| 12017 | 89.965 | 178.518 | 7284.6 | -3745.35 | 626.19
| 12117 | 89.965 | 178.518 | 7284.66 | -3845.32 | 628.78
| 12217 | 89.965 | 178.518 | 7284.72 | -3945.28 | 631.37
| 12317 | 89.965 | 178.518 | 7284.79 | -4045.25 | 633.95
| 12417 | 89.965 | 178.518 | 7284.85 | -4145.22 | 636.54
| 12517 | 89.965 | 178.518 | 7284.91 | -4245.18 | 639.12
| 12617 | 89.965 | 178.518 | 7284.97 | -4345.15 | 641.71
| 12668.21 | 89.965 | 178.518 | 7285 | -4396.34 | 643.03

## Lookup (hidden)
North Reference | RetunValue | Grid Type | ReturnValue | Deviation Indicator | ReturnValue
| 2 |  | 0 |  | 4
True |  | SPCS-Colorado Central-NAD27 |  | Directional
Grid |  | SPCS-Colorado Central-NAD83 |  | High Angle
|  | SPCS-Colorado North-NAD27 |  | Horizontal
SPCS-Colorado North-NAD83
SPCS-Colorado South-NAD27
SPCS-Colorado South-NAD83
UTM-Zone 12 NAD27
UTM-Zone 12 NAD83
UTM-Zone 13 NAD27
UTM-Zone 13 NAD83