## Data
Header Information | measured depth (ft) | inclination (°) | azimuth (°) | true vertical depth (ft) | northing +N/-S (ft) | easting +E/-W (ft)
Operator Name | 0 | 0 | 318.87 | 0 | 0 | 0
KERR-MCGEE | 17 | 0 | 318.87 | 17 | 0 | 0
Operator Number | 117 | 0 | 318.87 | 117 | 0 | 0
47120 | 217 | 0 | 318.87 | 217 | 0 | 0
Well Name and Number | 317 | 0 | 318.87 | 317 | 0 | 0
CARTER 34C-33HZ | 417 | 0 | 318.87 | 417 | 0 | 0
API Number (if available) | 517 | 0 | 318.87 | 517 | 0 | 0
| 617 | 0 | 318.87 | 617 | 0 | 0
Location: QQ SEC TWP RGE | 717 | 0 | 318.87 | 717 | 0 | 0
NENW SEC.33-T2N-R66W | 817 | 0 | 318.87 | 817 | 0 | 0
Citing Type: Planned or Actual | 917 | 0 | 318.87 | 917 | 0 | 0
PLANNED | 1017 | 0 | 318.87 | 1017 | 0 | 0
Deviation Indicator | 1039 | 0 | 318.87 | 1039 | 0 | 0
Horizontal | 1117 | 0 | 318.87 | 1117 | 0 | 0
North Reference | 1189 | 0 | 318.87 | 1189 | 0 | 0
True | 1217 | 0.56 | 318.87 | 1217 | 0.1 | -0.09
Grid Type | 1317 | 2.56 | 318.87 | 1316.96 | 2.15 | -1.88
#VALUE! | 1417 | 4.56 | 318.87 | 1416.76 | 6.83 | -5.96
| 1517 | 6.56 | 318.87 | 1516.28 | 14.13 | -12.34
| 1617 | 8.56 | 318.87 | 1615.41 | 24.04 | -20.99
| 1717 | 10.56 | 318.87 | 1714.02 | 36.55 | -31.91
| 1817 | 12.56 | 318.87 | 1811.98 | 51.64 | -45.1
| 1917 | 14.56 | 318.87 | 1909.19 | 69.3 | -60.52
| 2017 | 16.56 | 318.87 | 2005.52 | 89.5 | -78.16
| 2117 | 18.56 | 318.87 | 2100.86 | 112.23 | -98
| 2139 | 19 | 318.87 | 2121.68 | 117.56 | -102.66
| 2217 | 19 | 318.87 | 2195.43 | 136.69 | -119.37
| 2317 | 19 | 318.87 | 2289.99 | 161.21 | -140.78
| 2417 | 19 | 318.87 | 2384.54 | 185.73 | -162.2
| 2517 | 19 | 318.87 | 2479.09 | 210.26 | -183.61
| 2617 | 19 | 318.87 | 2573.64 | 234.78 | -205.03
| 2717 | 19 | 318.87 | 2668.19 | 259.3 | -226.44
| 2817 | 19 | 318.87 | 2762.75 | 283.82 | -247.86
| 2917 | 19 | 318.87 | 2857.3 | 308.35 | -269.27
| 3017 | 19 | 318.87 | 2951.85 | 332.87 | -290.69
| 3117 | 19 | 318.87 | 3046.4 | 357.39 | -312.1
| 3217 | 19 | 318.87 | 3140.95 | 381.91 | -333.52
| 3317 | 19 | 318.87 | 3235.5 | 406.43 | -354.93
| 3417 | 19 | 318.87 | 3330.06 | 430.96 | -376.35
| 3517 | 19 | 318.87 | 3424.61 | 455.48 | -397.76
| 3617 | 19 | 318.87 | 3519.16 | 480 | -419.18
| 3717 | 19 | 318.87 | 3613.71 | 504.52 | -440.59
| 3817 | 19 | 318.87 | 3708.26 | 529.05 | -462.01
| 3917 | 19 | 318.87 | 3802.82 | 553.57 | -483.42
| 4017 | 19 | 318.87 | 3897.37 | 578.09 | -504.83
| 4112.85 | 19 | 318.87 | 3988 | 601.6 | -525.36
| 4117 | 19 | 318.87 | 3991.92 | 602.61 | -526.25
| 4217 | 19 | 318.87 | 4086.47 | 627.14 | -547.66
| 4317 | 19 | 318.87 | 4181.02 | 651.66 | -569.08
| 4417 | 19 | 318.87 | 4275.58 | 676.18 | -590.49
| 4517 | 19 | 318.87 | 4370.13 | 700.7 | -611.91
| 4617 | 19 | 318.87 | 4464.68 | 725.23 | -633.32
| 4644.84 | 19 | 318.87 | 4491 | 732.05 | -639.29
| 4717 | 19 | 318.87 | 4559.23 | 749.75 | -654.74
| 4817 | 19 | 318.87 | 4653.78 | 774.27 | -676.15
| 4917 | 19 | 318.87 | 4748.33 | 798.79 | -697.57
| 5017 | 19 | 318.87 | 4842.89 | 823.32 | -718.98
| 5117 | 19 | 318.87 | 4937.44 | 847.84 | -740.4
| 5217 | 19 | 318.87 | 5031.99 | 872.36 | -761.81
| 5317 | 19 | 318.87 | 5126.54 | 896.88 | -783.23
| 5417 | 19 | 318.87 | 5221.09 | 921.41 | -804.64
| 5517 | 19 | 318.87 | 5315.65 | 945.93 | -826.06
| 5579.77 | 19 | 318.87 | 5375 | 961.32 | -839.5
| 5617 | 18.255 | 318.87 | 5410.28 | 970.28 | -847.32
| 5717 | 16.255 | 318.87 | 5505.77 | 992.62 | -866.83
| 5817 | 14.255 | 318.87 | 5602.24 | 1012.44 | -884.14
| 5917 | 12.255 | 318.87 | 5699.57 | 1029.71 | -899.22
| 6017 | 10.255 | 318.87 | 5797.64 | 1044.41 | -912.06
| 6117 | 8.255 | 318.87 | 5896.34 | 1056.52 | -922.64
| 6217 | 6.255 | 318.87 | 5995.53 | 1066.03 | -930.94
| 6317 | 4.255 | 318.87 | 6095.11 | 1072.93 | -936.97
| 6417 | 2.255 | 318.87 | 6194.94 | 1077.21 | -940.7
| 6517 | 0.255 | 318.87 | 6294.91 | 1078.86 | -942.15
| 6529.77 | 0 | 181.218 | 6307.68 | 1078.88 | -942.16
| 6617 | 0 | 181.218 | 6394.91 | 1078.88 | -942.16
| 6717 | 0 | 181.218 | 6494.91 | 1078.88 | -942.16
| 6817 | 0 | 181.218 | 6594.91 | 1078.88 | -942.16
| 6917 | 0 | 181.218 | 6694.91 | 1078.88 | -942.16
| 7017 | 0 | 181.218 | 6794.91 | 1078.88 | -942.16
| 7117 | 0 | 181.218 | 6894.91 | 1078.88 | -942.16
| 7120.13 | 0 | 181.218 | 6898.04 | 1078.88 | -942.16
| 7217 | 9.687 | 181.218 | 6994.45 | 1070.72 | -942.34
| 7317 | 19.687 | 181.218 | 7091.06 | 1045.4 | -942.88
| 7321.19 | 20.106 | 181.218 | 7095 | 1043.97 | -942.91
| 7379.9 | 25.976 | 181.218 | 7149 | 1021.01 | -943.39
| 7417 | 29.687 | 181.218 | 7181.8 | 1003.7 | -943.76
| 7459.61 | 33.947 | 181.218 | 7218 | 981.25 | -944.24
| 7517 | 39.687 | 181.218 | 7263.93 | 946.87 | -944.97
| 7574.13 | 45.399 | 181.218 | 7306 | 908.27 | -945.79
| 7617 | 49.687 | 181.218 | 7334.93 | 876.66 | -946.46
| 7717 | 59.687 | 181.218 | 7392.67 | 795.18 | -948.2
| 7817 | 69.687 | 181.218 | 7435.37 | 704.91 | -950.11
| 7860.84 | 74.07 | 181.218 | 7449 | 663.27 | -951
| 7917 | 79.687 | 181.218 | 7461.74 | 608.61 | -952.16
| 8017 | 89.687 | 181.218 | 7470.99 | 509.19 | -954.28
| 8018.68 | 89.855 | 181.218 | 7471 | 507.51 | -954.31
| 8021.18 | 90.105 | 181.218 | 7471 | 505 | -954.36
| 8117 | 90.105 | 181.218 | 7470.83 | 409.21 | -956.4
| 8217 | 90.105 | 181.218 | 7470.64 | 309.23 | -958.53
| 8317 | 90.105 | 181.218 | 7470.46 | 209.26 | -960.65
| 8417 | 90.105 | 181.218 | 7470.27 | 109.28 | -962.78
| 8517 | 90.105 | 181.218 | 7470.09 | 9.3 | -964.9
| 8617 | 90.105 | 181.218 | 7469.91 | -90.68 | -967.03
| 8717 | 90.105 | 181.218 | 7469.72 | -190.65 | -969.15
| 8817 | 90.105 | 181.218 | 7469.54 | -290.63 | -971.28
| 8917 | 90.105 | 181.218 | 7469.36 | -390.61 | -973.4
| 9017 | 90.105 | 181.218 | 7469.17 | -490.58 | -975.53
| 9117 | 90.105 | 181.218 | 7468.99 | -590.56 | -977.65
| 9217 | 90.105 | 181.218 | 7468.81 | -690.54 | -979.78
| 9317 | 90.105 | 181.218 | 7468.62 | -790.52 | -981.91
| 9417 | 90.105 | 181.218 | 7468.44 | -890.49 | -984.03
| 9517 | 90.105 | 181.218 | 7468.26 | -990.47 | -986.16
| 9617 | 90.105 | 181.218 | 7468.07 | -1090.45 | -988.28
| 9717 | 90.105 | 181.218 | 7467.89 | -1190.43 | -990.41
| 9817 | 90.105 | 181.218 | 7467.71 | -1290.4 | -992.53
| 9917 | 90.105 | 181.218 | 7467.52 | -1390.38 | -994.66
| 10017 | 90.105 | 181.218 | 7467.34 | -1490.36 | -996.78
| 10117 | 90.105 | 181.218 | 7467.16 | -1590.33 | -998.91
| 10217 | 90.105 | 181.218 | 7466.97 | -1690.31 | -1001.03
| 10317 | 90.105 | 181.218 | 7466.79 | -1790.29 | -1003.16
| 10417 | 90.105 | 181.218 | 7466.61 | -1890.27 | -1005.28
| 10517 | 90.105 | 181.218 | 7466.42 | -1990.24 | -1007.41
| 10617 | 90.105 | 181.218 | 7466.24 | -2090.22 | -1009.54
| 10717 | 90.105 | 181.218 | 7466.06 | -2190.2 | -1011.66
| 10817 | 90.105 | 181.218 | 7465.87 | -2290.18 | -1013.79
| 10917 | 90.105 | 181.218 | 7465.69 | -2390.15 | -1015.91
| 11017 | 90.105 | 181.218 | 7465.51 | -2490.13 | -1018.04
| 11117 | 90.105 | 181.218 | 7465.32 | -2590.11 | -1020.16
| 11217 | 90.105 | 181.218 | 7465.14 | -2690.08 | -1022.29
| 11317 | 90.105 | 181.218 | 7464.96 | -2790.06 | -1024.41
| 11417 | 90.105 | 181.218 | 7464.77 | -2890.04 | -1026.54
| 11517 | 90.105 | 181.218 | 7464.59 | -2990.02 | -1028.66
| 11617 | 90.105 | 181.218 | 7464.41 | -3089.99 | -1030.79
| 11717 | 90.105 | 181.218 | 7464.22 | -3189.97 | -1032.91
| 11817 | 90.105 | 181.218 | 7464.04 | -3289.95 | -1035.04
| 11917 | 90.105 | 181.218 | 7463.86 | -3389.92 | -1037.17
| 12017 | 90.105 | 181.218 | 7463.67 | -3489.9 | -1039.29
| 12117 | 90.105 | 181.218 | 7463.49 | -3589.88 | -1041.42
| 12217 | 90.105 | 181.218 | 7463.31 | -3689.86 | -1043.54
| 12317 | 90.105 | 181.218 | 7463.12 | -3789.83 | -1045.67
| 12417 | 90.105 | 181.218 | 7462.94 | -3889.81 | -1047.79
| 12517 | 90.105 | 181.218 | 7462.76 | -3989.79 | -1049.92
| 12617 | 90.105 | 181.218 | 7462.57 | -4089.77 | -1052.04
| 12717 | 90.105 | 181.218 | 7462.39 | -4189.74 | -1054.17
| 12817 | 90.105 | 181.218 | 7462.21 | -4289.72 | -1056.29
| 12917 | 90.105 | 181.218 | 7462.02 | -4389.7 | -1058.42
| 12929.13 | 90.105 | 181.218 | 7462 | -4401.82 | -1058.68

## Lookup (hidden)
North Reference | RetunValue | Grid Type | ReturnValue | Deviation Indicator | ReturnValue
| 2 |  | 0 |  | 4
True |  | SPCS-Colorado Central-NAD27 |  | Directional
Grid |  | SPCS-Colorado Central-NAD83 |  | High Angle
|  | SPCS-Colorado North-NAD27 |  | Horizontal
SPCS-Colorado North-NAD83
SPCS-Colorado South-NAD27
SPCS-Colorado South-NAD83
UTM-Zone 12 NAD27
UTM-Zone 12 NAD83
UTM-Zone 13 NAD27
UTM-Zone 13 NAD83