## Data
Header Information | measured depth (ft) | inclination (°) | azimuth (°) | true vertical depth (ft) | northing +N/-S (ft) | easting +E/-W (ft)
Operator Name | 0 | 0 | 0 | 0 | 0 | 0
KERR-MCGEE | 17 | 0 | 0 | 17 | 0 | 0
Operator Number | 117 | 0 | 0 | 117 | 0 | 0
47120 | 217 | 0 | 0 | 217 | 0 | 0
Well Name and Number | 317 | 0 | 0 | 317 | 0 | 0
CARTER 35C-33HZ | 417 | 0 | 0 | 417 | 0 | 0
API Number (if available) | 517 | 0 | 0 | 517 | 0 | 0
| 617 | 0 | 0 | 617 | 0 | 0
Location: QQ SEC TWP RGE | 717 | 0 | 0 | 717 | 0 | 0
NENW SEC.33-T2N-R66W | 817 | 0 | 0 | 817 | 0 | 0
Citing Type: Planned or Actual | 917 | 0 | 0 | 917 | 0 | 0
PLANNED | 1017 | 0 | 0 | 1017 | 0 | 0
Deviation Indicator | 1039 | 0 | 0 | 1039 | 0 | 0
Horizontal | 1117 | 0 | 0 | 1117 | 0 | 0
North Reference | 1217 | 0 | 0 | 1217 | 0 | 0
True | 1239 | 0 | 0 | 1239 | 0 | 0
Grid Type | 1317 | 1.56 | 0 | 1316.99 | 1.06 | 0
#VALUE! | 1417 | 3.56 | 0 | 1416.89 | 5.53 | 0
| 1517 | 5.56 | 0 | 1516.56 | 13.48 | 0
| 1617 | 7.56 | 0 | 1615.9 | 24.9 | 0
| 1717 | 9.56 | 0 | 1714.79 | 39.79 | 0
| 1817 | 11.56 | 0 | 1813.09 | 58.11 | 0
| 1917 | 13.56 | 0 | 1910.69 | 79.86 | 0
| 1939 | 14 | 0 | 1932.06 | 85.1 | 0
| 2017 | 14 | 0 | 2007.74 | 103.97 | 0
| 2117 | 14 | 0 | 2104.77 | 128.16 | 0
| 2217 | 14 | 0 | 2201.8 | 152.35 | 0
| 2317 | 14 | 0 | 2298.83 | 176.54 | 0
| 2417 | 14 | 0 | 2395.86 | 200.74 | 0
| 2517 | 14 | 0 | 2492.89 | 224.93 | 0
| 2617 | 14 | 0 | 2589.92 | 249.12 | 0
| 2717 | 14 | 0 | 2686.95 | 273.31 | 0
| 2817 | 14 | 0 | 2783.97 | 297.5 | 0
| 2917 | 14 | 0 | 2881 | 321.7 | 0
| 3017 | 14 | 0 | 2978.03 | 345.89 | 0
| 3117 | 14 | 0 | 3075.06 | 370.08 | 0
| 3217 | 14 | 0 | 3172.09 | 394.27 | 0
| 3317 | 14 | 0 | 3269.12 | 418.46 | 0
| 3417 | 14 | 0 | 3366.15 | 442.66 | 0
| 3517 | 14 | 0 | 3463.18 | 466.85 | 0
| 3617 | 14 | 0 | 3560.21 | 491.04 | 0
| 3717 | 14 | 0 | 3657.24 | 515.23 | 0
| 3817 | 14 | 0 | 3754.27 | 539.43 | 0
| 3917 | 14 | 0 | 3851.3 | 563.62 | 0
| 4017 | 14 | 0 | 3948.33 | 587.81 | 0
| 4057.88 | 14 | 0 | 3988 | 597.7 | 0
| 4117 | 14 | 0 | 4045.36 | 612 | 0
| 4217 | 14 | 0 | 4142.39 | 636.19 | 0
| 4317 | 14 | 0 | 4239.42 | 660.39 | 0
| 4417 | 14 | 0 | 4336.45 | 684.58 | 0
| 4517 | 14 | 0 | 4433.48 | 708.77 | 0
| 4576.28 | 14 | 0 | 4491 | 723.11 | 0
| 4617 | 14 | 0 | 4530.51 | 732.96 | 0
| 4717 | 14 | 0 | 4627.54 | 757.16 | 0
| 4817 | 14 | 0 | 4724.57 | 781.35 | 0
| 4917 | 14 | 0 | 4821.6 | 805.54 | 0
| 5017 | 14 | 0 | 4918.63 | 829.73 | 0
| 5117 | 14 | 0 | 5015.65 | 853.92 | 0
| 5217 | 14 | 0 | 5112.68 | 878.12 | 0
| 5317 | 14 | 0 | 5209.71 | 902.31 | 0
| 5417 | 14 | 0 | 5306.74 | 926.5 | 0
| 5517 | 14 | 0 | 5403.77 | 950.69 | 0
| 5617 | 14 | 0 | 5500.8 | 974.89 | 0
| 5691.41 | 14 | 0 | 5573 | 992.89 | 0
| 5717 | 13.488 | 0 | 5597.86 | 998.97 | 0
| 5817 | 11.488 | 0 | 5695.49 | 1020.59 | 0
| 5917 | 9.488 | 0 | 5793.81 | 1038.79 | 0
| 6017 | 7.488 | 0 | 5892.71 | 1053.55 | 0
| 6117 | 5.488 | 0 | 5992.07 | 1064.85 | 0
| 6217 | 3.488 | 0 | 6091.76 | 1072.68 | 0
| 6317 | 1.488 | 0 | 6191.66 | 1077.02 | 0
| 6391.41 | 0 | 180.594 | 6266.06 | 1077.98 | 0
| 6417 | 0 | 180.594 | 6291.65 | 1077.98 | 0
| 6517 | 0 | 180.594 | 6391.65 | 1077.98 | 0
| 6617 | 0 | 180.594 | 6491.65 | 1077.98 | 0
| 6717 | 0 | 180.594 | 6591.65 | 1077.98 | 0
| 6817 | 0 | 180.594 | 6691.65 | 1077.98 | 0
| 6917 | 0 | 180.594 | 6791.65 | 1077.98 | 0
| 6928.4 | 0 | 180.594 | 6803.05 | 1077.98 | 0
| 7017 | 0 | 180.594 | 6891.65 | 1077.98 | 0
| 7028.4 | 0 | 180.594 | 6903.05 | 1077.98 | 0
| 7117 | 8.86 | 180.594 | 6991.3 | 1071.15 | -0.07
| 7217 | 18.86 | 180.594 | 7088.26 | 1047.22 | -0.32
| 7234.79 | 20.639 | 180.594 | 7105 | 1041.21 | -0.38
| 7282.61 | 25.421 | 180.594 | 7149 | 1022.51 | -0.58
| 7317 | 28.86 | 180.594 | 7179.6 | 1006.82 | -0.74
| 7361.86 | 33.346 | 180.594 | 7218 | 983.66 | -0.98
| 7417 | 38.86 | 180.594 | 7262.53 | 951.18 | -1.31
| 7475.31 | 44.691 | 180.594 | 7306 | 912.35 | -1.72
| 7517 | 48.86 | 180.594 | 7334.54 | 881.98 | -2.03
| 7617 | 58.86 | 180.594 | 7393.44 | 801.33 | -2.87
| 7717 | 68.86 | 180.594 | 7437.45 | 711.68 | -3.8
| 7751.79 | 72.34 | 180.594 | 7449 | 678.87 | -4.14
| 7817 | 78.86 | 180.594 | 7465.21 | 615.75 | -4.79
| 7852.63 | 82.423 | 180.594 | 7471 | 580.6 | -5.16
| 7917 | 88.86 | 180.594 | 7475.89 | 516.45 | -5.82
| 7928.4 | 90 | 180.594 | 7476 | 505.06 | -5.94
| 8017 | 90 | 180.594 | 7476 | 416.46 | -6.86
| 8117 | 90 | 180.594 | 7476 | 316.46 | -7.9
| 8217 | 90 | 180.594 | 7476 | 216.47 | -8.93
| 8317 | 90 | 180.594 | 7476 | 116.47 | -9.97
| 8417 | 90 | 180.594 | 7476 | 16.48 | -11.01
| 8517 | 90 | 180.594 | 7476 | -83.52 | -12.04
| 8617 | 90 | 180.594 | 7476 | -183.51 | -13.08
| 8717 | 90 | 180.594 | 7476 | -283.5 | -14.12
| 8817 | 90 | 180.594 | 7476 | -383.5 | -15.15
| 8917 | 90 | 180.594 | 7476 | -483.49 | -16.19
| 9017 | 90 | 180.594 | 7476 | -583.49 | -17.22
| 9117 | 90 | 180.594 | 7476 | -683.48 | -18.26
| 9217 | 90 | 180.594 | 7476 | -783.48 | -19.3
| 9317 | 90 | 180.594 | 7476 | -883.47 | -20.33
| 9417 | 90 | 180.594 | 7476 | -983.47 | -21.37
| 9517 | 90 | 180.594 | 7476 | -1083.46 | -22.41
| 9617 | 90 | 180.594 | 7476 | -1183.46 | -23.44
| 9717 | 90 | 180.594 | 7476 | -1283.45 | -24.48
| 9817 | 90 | 180.594 | 7476 | -1383.45 | -25.52
| 9917 | 90 | 180.594 | 7476 | -1483.44 | -26.55
| 10017 | 90 | 180.594 | 7476 | -1583.43 | -27.59
| 10117 | 90 | 180.594 | 7476 | -1683.43 | -28.63
| 10217 | 90 | 180.594 | 7476 | -1783.42 | -29.66
| 10317 | 90 | 180.594 | 7476 | -1883.42 | -30.7
| 10417 | 90 | 180.594 | 7476 | -1983.41 | -31.74
| 10517 | 90 | 180.594 | 7476 | -2083.41 | -32.77
| 10617 | 90 | 180.594 | 7476 | -2183.4 | -33.81
| 10717 | 90 | 180.594 | 7476 | -2283.4 | -34.84
| 10817 | 90 | 180.594 | 7476 | -2383.39 | -35.88
| 10917 | 90 | 180.594 | 7476 | -2483.39 | -36.92
| 11017 | 90 | 180.594 | 7476 | -2583.38 | -37.95
| 11117 | 90 | 180.594 | 7476 | -2683.38 | -38.99
| 11217 | 90 | 180.594 | 7476 | -2783.37 | -40.03
| 11317 | 90 | 180.594 | 7476 | -2883.37 | -41.06
| 11417 | 90 | 180.594 | 7476 | -2983.36 | -42.1
| 11517 | 90 | 180.594 | 7476 | -3083.35 | -43.14
| 11617 | 90 | 180.594 | 7476 | -3183.35 | -44.17
| 11717 | 90 | 180.594 | 7476 | -3283.34 | -45.21
| 11817 | 90 | 180.594 | 7476 | -3383.34 | -46.24
| 11917 | 90 | 180.594 | 7476 | -3483.33 | -47.28
| 12017 | 90 | 180.594 | 7476 | -3583.33 | -48.32
| 12117 | 90 | 180.594 | 7476 | -3683.32 | -49.35
| 12217 | 90 | 180.594 | 7476 | -3783.32 | -50.39
| 12317 | 90 | 180.594 | 7476 | -3883.31 | -51.43
| 12417 | 90 | 180.594 | 7476 | -3983.31 | -52.46
| 12517 | 90 | 180.594 | 7476 | -4083.3 | -53.5
| 12617 | 90 | 180.594 | 7476 | -4183.3 | -54.53
| 12717 | 90 | 180.594 | 7476 | -4283.29 | -55.57
| 12817 | 90 | 180.594 | 7476 | -4383.28 | -56.61
| 12832.25 | 90 | 180.594 | 7476 | -4398.53 | -56.76

## Lookup (hidden)
North Reference | RetunValue | Grid Type | ReturnValue | Deviation Indicator | ReturnValue
| 2 |  | 0 |  | 4
True |  | SPCS-Colorado Central-NAD27 |  | Directional
Grid |  | SPCS-Colorado Central-NAD83 |  | High Angle
|  | SPCS-Colorado North-NAD27 |  | Horizontal
SPCS-Colorado North-NAD83
SPCS-Colorado South-NAD27
SPCS-Colorado South-NAD83
UTM-Zone 12 NAD27
UTM-Zone 12 NAD83
UTM-Zone 13 NAD27
UTM-Zone 13 NAD83