## Data
Header Information | measured depth (ft) | inclination (°) | azimuth (°) | true vertical depth (ft) | northing +N/-S (ft) | easting +E/-W (ft)
Operator Name | 0 | 0 | 13.08 | 0 | 0 | 0
KERR-MCGEE | 17 | 0 | 13.08 | 17 | 0 | 0
Operator Number | 117 | 0 | 13.08 | 117 | 0 | 0
47120 | 217 | 0 | 13.08 | 217 | 0 | 0
Well Name and Number | 317 | 0 | 13.08 | 317 | 0 | 0
CARTER 35N-33HZ | 417 | 0 | 13.08 | 417 | 0 | 0
API Number (if available) | 517 | 0 | 13.08 | 517 | 0 | 0
| 617 | 0 | 13.08 | 617 | 0 | 0
Location: QQ SEC TWP RGE | 717 | 0 | 13.08 | 717 | 0 | 0
NENW SEC.33-T2N-R66W | 817 | 0 | 13.08 | 817 | 0 | 0
Citing Type: Planned or Actual | 917 | 0 | 13.08 | 917 | 0 | 0
PLANNED | 1017 | 0 | 13.08 | 1017 | 0 | 0
Deviation Indicator | 1039 | 0 | 13.08 | 1039 | 0 | 0
Horizontal | 1117 | 0 | 13.08 | 1117 | 0 | 0
North Reference | 1189 | 0 | 13.08 | 1189 | 0 | 0
True | 1217 | 0.56 | 13.08 | 1217 | 0.13 | 0.03
Grid Type | 1317 | 2.56 | 13.08 | 1316.96 | 2.78 | 0.65
#VALUE! | 1417 | 4.56 | 13.08 | 1416.76 | 8.83 | 2.05
| 1517 | 6.56 | 13.08 | 1516.28 | 18.27 | 4.24
| 1617 | 8.56 | 13.08 | 1615.41 | 31.08 | 7.22
| 1717 | 10.56 | 13.08 | 1714.02 | 47.26 | 10.98
| 1817 | 12.56 | 13.08 | 1811.98 | 66.78 | 15.52
| 1917 | 14.56 | 13.08 | 1909.19 | 89.62 | 20.82
| 1939 | 15 | 13.08 | 1930.46 | 95.08 | 22.09
| 2017 | 15 | 13.08 | 2005.8 | 114.75 | 26.66
| 2117 | 15 | 13.08 | 2102.4 | 139.96 | 32.52
| 2217 | 15 | 13.08 | 2198.99 | 165.17 | 38.37
| 2317 | 15 | 13.08 | 2295.58 | 190.38 | 44.23
| 2417 | 15 | 13.08 | 2392.17 | 215.59 | 50.09
| 2517 | 15 | 13.08 | 2488.77 | 240.8 | 55.95
| 2617 | 15 | 13.08 | 2585.36 | 266.01 | 61.8
| 2717 | 15 | 13.08 | 2681.95 | 291.22 | 67.66
| 2817 | 15 | 13.08 | 2778.54 | 316.43 | 73.52
| 2917 | 15 | 13.08 | 2875.14 | 341.64 | 79.38
| 3017 | 15 | 13.08 | 2971.73 | 366.85 | 85.23
| 3117 | 15 | 13.08 | 3068.32 | 392.06 | 91.09
| 3217 | 15 | 13.08 | 3164.92 | 417.27 | 96.95
| 3317 | 15 | 13.08 | 3261.51 | 442.48 | 102.81
| 3417 | 15 | 13.08 | 3358.1 | 467.69 | 108.66
| 3517 | 15 | 13.08 | 3454.69 | 492.9 | 114.52
| 3617 | 15 | 13.08 | 3551.29 | 518.11 | 120.38
| 3717 | 15 | 13.08 | 3647.88 | 543.32 | 126.24
| 3817 | 15 | 13.08 | 3744.47 | 568.53 | 132.09
| 3917 | 15 | 13.08 | 3841.06 | 593.74 | 137.95
| 4017 | 15 | 13.08 | 3937.66 | 618.95 | 143.81
| 4069.12 | 15 | 13.08 | 3988 | 632.09 | 146.86
| 4117 | 15 | 13.08 | 4034.25 | 644.17 | 149.66
| 4217 | 15 | 13.08 | 4130.84 | 669.38 | 155.52
| 4317 | 15 | 13.08 | 4227.43 | 694.59 | 161.38
| 4417 | 15 | 13.08 | 4324.03 | 719.8 | 167.24
| 4517 | 15 | 13.08 | 4420.62 | 745.01 | 173.09
| 4589.86 | 15 | 13.08 | 4491 | 763.38 | 177.36
| 4617 | 15 | 13.08 | 4517.21 | 770.22 | 178.95
| 4717 | 15 | 13.08 | 4613.8 | 795.43 | 184.81
| 4817 | 15 | 13.08 | 4710.4 | 820.64 | 190.67
| 4917 | 15 | 13.08 | 4806.99 | 845.85 | 196.52
| 5017 | 15 | 13.08 | 4903.58 | 871.06 | 202.38
| 5117 | 15 | 13.08 | 5000.17 | 896.27 | 208.24
| 5217 | 15 | 13.08 | 5096.77 | 921.48 | 214.1
| 5317 | 15 | 13.08 | 5193.36 | 946.69 | 219.95
| 5417 | 15 | 13.08 | 5289.95 | 971.9 | 225.81
| 5460.53 | 15 | 13.08 | 5332 | 982.87 | 228.36
| 5517 | 13.871 | 13.08 | 5386.69 | 996.59 | 231.55
| 5617 | 11.871 | 13.08 | 5484.17 | 1018.28 | 236.59
| 5717 | 9.871 | 13.08 | 5582.37 | 1036.65 | 240.85
| 5817 | 7.871 | 13.08 | 5681.17 | 1051.67 | 244.34
| 5917 | 5.871 | 13.08 | 5780.44 | 1063.32 | 247.05
| 6017 | 3.871 | 13.08 | 5880.08 | 1071.59 | 248.97
| 6117 | 1.871 | 13.08 | 5979.95 | 1076.47 | 250.11
| 6210.53 | 0 | 179.668 | 6073.46 | 1077.96 | 250.45
| 6217 | 0 | 179.668 | 6079.93 | 1077.96 | 250.45
| 6317 | 0 | 179.668 | 6179.93 | 1077.96 | 250.45
| 6417 | 0 | 179.668 | 6279.93 | 1077.96 | 250.45
| 6517 | 0 | 179.668 | 6379.93 | 1077.96 | 250.45
| 6617 | 0 | 179.668 | 6479.93 | 1077.96 | 250.45
| 6715.11 | 0 | 179.668 | 6578.04 | 1077.96 | 250.45
| 6717 | 0 | 179.668 | 6579.93 | 1077.96 | 250.45
| 6815.11 | 0 | 179.668 | 6678.04 | 1077.96 | 250.45
| 6817 | 0.189 | 179.668 | 6679.93 | 1077.95 | 250.45
| 6917 | 10.189 | 179.668 | 6779.39 | 1068.92 | 250.5
| 7017 | 20.189 | 179.668 | 6875.78 | 1042.76 | 250.66
| 7117 | 30.189 | 179.668 | 6966.15 | 1000.25 | 250.9
| 7217 | 40.189 | 179.668 | 7047.78 | 942.7 | 251.24
| 7317 | 50.189 | 179.668 | 7118.16 | 871.84 | 251.65
| 7334.24 | 51.913 | 179.668 | 7129 | 858.44 | 251.72
| 7417 | 60.189 | 179.668 | 7175.18 | 789.85 | 252.12
| 7433.13 | 61.802 | 179.668 | 7183 | 775.74 | 252.2
| 7517 | 70.189 | 179.668 | 7217.09 | 699.19 | 252.65
| 7617 | 80.189 | 179.668 | 7242.62 | 602.64 | 253.21
| 7715.11 | 90 | 179.668 | 7251 | 505.01 | 253.77
| 7717 | 90 | 179.668 | 7251 | 503.12 | 253.78
| 7817 | 90 | 179.668 | 7251 | 403.12 | 254.36
| 7917 | 90 | 179.668 | 7251 | 303.12 | 254.94
| 8017 | 90 | 179.668 | 7251 | 203.13 | 255.52
| 8117 | 90 | 179.668 | 7251 | 103.13 | 256.1
| 8217 | 90 | 179.668 | 7251 | 3.13 | 256.68
| 8317 | 90 | 179.668 | 7251 | -96.87 | 257.26
| 8417 | 90 | 179.668 | 7251 | -196.87 | 257.84
| 8517 | 90 | 179.668 | 7251 | -296.87 | 258.42
| 8617 | 90 | 179.668 | 7251 | -396.86 | 259
| 8717 | 90 | 179.668 | 7251 | -496.86 | 259.58
| 8817 | 90 | 179.668 | 7251 | -596.86 | 260.16
| 8917 | 90 | 179.668 | 7251 | -696.86 | 260.74
| 9017 | 90 | 179.668 | 7251 | -796.86 | 261.32
| 9117 | 90 | 179.668 | 7251 | -896.86 | 261.9
| 9217 | 90 | 179.668 | 7251 | -996.85 | 262.48
| 9317 | 90 | 179.668 | 7251 | -1096.85 | 263.06
| 9417 | 90 | 179.667 | 7251 | -1196.85 | 263.64
| 9517 | 90 | 179.667 | 7251 | -1296.85 | 264.22
| 9617 | 90 | 179.667 | 7251 | -1396.85 | 264.8
| 9717 | 90 | 179.667 | 7251 | -1496.85 | 265.38
| 9817 | 90 | 179.667 | 7251 | -1596.84 | 265.96
| 9917 | 90 | 179.667 | 7251 | -1696.84 | 266.54
| 10017 | 90 | 179.667 | 7251 | -1796.84 | 267.12
| 10117 | 90 | 179.667 | 7251 | -1896.84 | 267.7
| 10217 | 90 | 179.667 | 7251 | -1996.84 | 268.29
| 10317 | 90 | 179.667 | 7251 | -2096.84 | 268.87
| 10417 | 90 | 179.667 | 7251 | -2196.83 | 269.45
| 10517 | 90 | 179.667 | 7251 | -2296.83 | 270.03
| 10617 | 90 | 179.667 | 7251 | -2396.83 | 270.61
| 10717 | 90 | 179.667 | 7251 | -2496.83 | 271.19
| 10817 | 90 | 179.667 | 7251 | -2596.83 | 271.77
| 10917 | 90 | 179.667 | 7251 | -2696.83 | 272.35
| 11017 | 90 | 179.667 | 7251 | -2796.82 | 272.93
| 11117 | 90 | 179.667 | 7251 | -2896.82 | 273.51
| 11217 | 90 | 179.667 | 7251 | -2996.82 | 274.1
| 11317 | 90 | 179.667 | 7251 | -3096.82 | 274.68
| 11417 | 90 | 179.667 | 7251 | -3196.82 | 275.26
| 11517 | 90 | 179.667 | 7251 | -3296.82 | 275.84
| 11617 | 90 | 179.667 | 7251 | -3396.81 | 276.42
| 11717 | 90 | 179.667 | 7251 | -3496.81 | 277
| 11817 | 90 | 179.667 | 7251 | -3596.81 | 277.58
| 11917 | 90 | 179.667 | 7251 | -3696.81 | 278.17
| 12017 | 90 | 179.667 | 7251 | -3796.81 | 278.75
| 12117 | 90 | 179.667 | 7251 | -3896.81 | 279.33
| 12217 | 90 | 179.667 | 7251 | -3996.8 | 279.91
| 12317 | 90 | 179.667 | 7251 | -4096.8 | 280.49
| 12417 | 90 | 179.667 | 7251 | -4196.8 | 281.07
| 12517 | 90 | 179.667 | 7251 | -4296.8 | 281.66
| 12617 | 90 | 179.667 | 7251 | -4396.8 | 282.24
| 12617.64 | 90 | 179.667 | 7251 | -4397.44 | 282.24

## Lookup (hidden)
North Reference | RetunValue | Grid Type | ReturnValue | Deviation Indicator | ReturnValue
| 2 |  | 0 |  | 4
True |  | SPCS-Colorado Central-NAD27 |  | Directional
Grid |  | SPCS-Colorado Central-NAD83 |  | High Angle
|  | SPCS-Colorado North-NAD27 |  | Horizontal
SPCS-Colorado North-NAD83
SPCS-Colorado South-NAD27
SPCS-Colorado South-NAD83
UTM-Zone 12 NAD27
UTM-Zone 12 NAD83
UTM-Zone 13 NAD27
UTM-Zone 13 NAD83