## Data
Header Information | measured depth (ft) | inclination (°) | azimuth (°) | true vertical depth (ft) | northing +N/-S (ft) | easting +E/-W (ft)
Operator Name | 0 | 0 | 248.1 | 0 | 0 | 0
Bonanza Creek | 17 | 0 | 248.1 | 17 | 0 | 0
Operator Number | 145 | 0.42 | 248.1 | 145 | -0.17 | -0.44
8960 | 237 | 0.37 | 219.01 | 237 | -0.53 | -0.94
Well Name and Number | 328 | 0.44 | 217.33 | 327.99 | -1.04 | -1.33
NORTH PLATTE FEDERAL K-O-22HNB | 419 | 0.53 | 230.77 | 418.99 | -1.58 | -1.87
API Number (if available) | 509 | 0.54 | 201.92 | 508.99 | -2.24 | -2.35
05-123-37700 | 600 | 0.18 | 167.29 | 599.99 | -2.78 | -2.48
Location: QQ SEC TWP RGE | 691 | 0.34 | 83.27 | 690.98 | -2.88 | -2.18
NWNE Sec.22-T5N-R63W | 782 | 0.46 | 43.35 | 781.98 | -2.59 | -1.66
Citing Type: Planned or Actual | 874 | 0.39 | 28.68 | 873.98 | -2.04 | -1.26
Actual | 969 | 0.13 | 99.3 | 968.98 | -1.78 | -1
Deviation Indicator | 1064 | 0.42 | 39.71 | 1063.98 | -1.53 | -0.67
Horizontal | 1159 | 0.34 | 18.99 | 1158.98 | -0.99 | -0.35
North Reference | 1253 | 0.33 | 335.95 | 1252.97 | -0.48 | -0.37
True | 1349 | 1.24 | 13.87 | 1348.97 | 0.78 | -0.24
Grid Type | 1444 | 1.89 | 10.05 | 1443.93 | 3.32 | 0.28
#VALUE! | 1524 | 2.99 | 3.27 | 1523.86 | 6.7 | 0.63
| 1640 | 2.94 | 356.52 | 1639.7 | 12.69 | 0.63
| 1736 | 5.66 | 355.19 | 1735.42 | 19.87 | 0.08
| 1831 | 5.14 | 351.71 | 1830 | 28.75 | -0.93
| 1923 | 5.42 | 335.83 | 1921.61 | 36.79 | -3.3
| 2014 | 5.95 | 341.96 | 2012.17 | 45.2 | -6.52
| 2106 | 6.51 | 346.3 | 2103.62 | 54.8 | -9.23
| 2196 | 6.08 | 357.22 | 2193.08 | 64.52 | -10.67
| 2289 | 5.4 | 8.04 | 2285.62 | 73.77 | -10.3
| 2381 | 5.58 | 12.28 | 2377.2 | 82.42 | -8.74
| 2474 | 4.74 | 17.77 | 2469.82 | 90.5 | -6.61
| 2566 | 5.44 | 10.07 | 2561.46 | 98.42 | -4.69
| 2658 | 4.69 | 11.47 | 2653.1 | 106.4 | -3.18
| 2751 | 6.73 | 9.21 | 2745.63 | 115.5 | -1.55
| 2843 | 6.69 | 9.78 | 2837 | 126.1 | 0.23
| 2935 | 5.98 | 11.68 | 2928.44 | 136.08 | 2.11
| 3027 | 5.26 | 8.94 | 3020 | 144.94 | 3.73
| 3120 | 4.66 | 6.7 | 3112.65 | 152.9 | 4.84
| 3215 | 5.04 | 358.5 | 3207.31 | 160.91 | 5.18
| 3311 | 3.98 | 357.43 | 3303.01 | 168.45 | 4.92
| 3401 | 4.6 | 358.21 | 3392.76 | 175.18 | 4.66
| 3496 | 3.79 | 359.31 | 3487.5 | 182.12 | 4.51
| 3592 | 5.3 | 352.26 | 3583.2 | 189.69 | 3.87
| 3688 | 5.47 | 354.22 | 3678.78 | 198.64 | 2.81
| 3782 | 5.63 | 349.02 | 3772.34 | 207.62 | 1.48
| 3973 | 5.18 | 348.32 | 3962.49 | 225.26 | -2.05
| 4163 | 4.67 | 358.56 | 4151.79 | 241.39 | -3.98
| 4354 | 4.66 | 353.6 | 4342.16 | 256.88 | -5.04
| 4545 | 5.09 | 358.58 | 4532.47 | 273.06 | -6.11
| 4641 | 4.87 | 356.39 | 4628.1 | 281.38 | -6.47
| 4737 | 3.5 | 1.32 | 4723.85 | 288.38 | -6.66
| 4832 | 3.23 | 0.49 | 4818.68 | 293.95 | -6.57
| 4926 | 1.94 | 22.99 | 4912.59 | 298.07 | -5.93
| 5021 | 1.33 | 356.1 | 5007.55 | 300.65 | -5.38
| 5117 | 0.66 | 245.37 | 5103.54 | 301.53 | -5.95
| 5213 | 0.94 | 271.09 | 5199.53 | 301.31 | -7.24
| 5309 | 0.84 | 305.86 | 5295.52 | 301.74 | -8.6
| 5404 | 0.89 | 308.04 | 5390.51 | 302.6 | -9.75
| 5499 | 0.97 | 328.94 | 5485.5 | 303.75 | -10.74
| 5593 | 1.01 | 334.1 | 5579.48 | 305.17 | -11.52
| 5687 | 0.75 | 345.46 | 5673.47 | 306.51 | -12.03
| 5835 | 0.43 | 326.9 | 5821.46 | 307.92 | -12.58
| 5878 | 0.84 | 55.88 | 5864.46 | 308.23 | -12.41
| 5926 | 7.49 | 78.03 | 5912.31 | 309.08 | -9.05
| 5975 | 11.02 | 88.25 | 5960.67 | 309.88 | -1.24
| 6023 | 13.36 | 123.81 | 6007.65 | 306.93 | 7.97
| 6070 | 16.31 | 142.75 | 6053.1 | 298.65 | 16.48
| 6117 | 20.69 | 164.8 | 6097.71 | 285.36 | 22.66
| 6166 | 23.56 | 181.13 | 6143.15 | 267.2 | 24.74
| 6213 | 26.71 | 185.33 | 6185.69 | 247.28 | 23.57
| 6261 | 32.07 | 183.43 | 6227.5 | 223.8 | 21.81
| 6308 | 40.58 | 187.11 | 6265.34 | 196.12 | 19.16
| 6357 | 46.1 | 188.53 | 6300.96 | 162.82 | 14.57
| 6404 | 52.03 | 190.78 | 6331.74 | 127.85 | 8.59
| 6452 | 56.44 | 187.25 | 6359.8 | 89.39 | 2.52
| 6499 | 62.02 | 181.66 | 6383.85 | 49.17 | -0.56
| 6548 | 69.44 | 178.48 | 6403.98 | 4.54 | -0.58
| 6595 | 71.14 | 178.78 | 6419.83 | -39.7 | 0.48
| 6644 | 71.38 | 177.78 | 6435.57 | -86.08 | 1.87
| 6691 | 77.09 | 179.73 | 6448.34 | -131.28 | 2.85
| 6740 | 81.52 | 178.82 | 6457.43 | -179.41 | 3.46
| 6795 | 84.73 | 179.46 | 6464.01 | -234 | 4.28
| 6833 | 86.5 | 179.67 | 6466.92 | -271.89 | 4.56
| 6849 | 86.76 | 180.28 | 6467.86 | -287.86 | 4.57
| 6934 | 87.89 | 182.58 | 6471.82 | -372.73 | 2.45
| 6996 | 88.67 | 180.82 | 6473.69 | -434.67 | 0.61
| 7091 | 88.05 | 182.24 | 6476.4 | -529.6 | -1.92
| 7187 | 89.75 | 182.98 | 6478.25 | -625.48 | -6.29
| 7283 | 91.68 | 180.83 | 6477.05 | -721.41 | -9.48
| 7379 | 93.86 | 182.39 | 6472.41 | -817.25 | -12.18
| 7473 | 93.58 | 181.73 | 6466.31 | -910.99 | -15.55
| 7568 | 91.94 | 179.83 | 6461.74 | -1005.86 | -16.84
| 7664 | 91.04 | 178.5 | 6459.24 | -1101.82 | -15.44
| 7760 | 88.32 | 178.48 | 6459.78 | -1197.77 | -12.91
| 7856 | 88.64 | 177.69 | 6462.32 | -1293.68 | -9.7
| 7951 | 88.64 | 178.02 | 6464.58 | -1388.59 | -6.15
| 8043 | 88.43 | 177.1 | 6466.93 | -1480.48 | -2.23
| 8138 | 88.09 | 178.92 | 6469.81 | -1575.37 | 1.06
| 8234 | 89.35 | 177.2 | 6471.96 | -1671.29 | 4.31
| 8330 | 89.87 | 176.93 | 6472.61 | -1767.16 | 9.23
| 8425 | 90.72 | 179.7 | 6472.12 | -1862.1 | 12.02
| 8522 | 91.08 | 179.54 | 6470.6 | -1959.09 | 12.66
| 8617 | 90.16 | 179.63 | 6469.57 | -2054.08 | 13.35
| 8712 | 91.34 | 178.44 | 6468.33 | -2149.06 | 14.95
| 8805 | 90.1 | 180.65 | 6467.16 | -2242.04 | 15.69
| 8901 | 91.52 | 181.38 | 6465.8 | -2338.01 | 13.99
| 8997 | 89.97 | 179.41 | 6464.55 | -2433.99 | 13.33
| 9092 | 91.18 | 181.47 | 6463.6 | -2528.98 | 12.6
| 9188 | 90.78 | 181.28 | 6461.96 | -2624.94 | 10.3
| 9283 | 89.35 | 178.83 | 6461.85 | -2719.93 | 10.21
| 9379 | 89.72 | 180.07 | 6462.63 | -2815.92 | 11.13
| 9474 | 89.17 | 179.46 | 6463.55 | -2910.91 | 11.52
| 9570 | 89.35 | 179.06 | 6464.79 | -3006.89 | 12.76
| 9664 | 90.06 | 178.82 | 6465.27 | -3100.88 | 14.49
| 9760 | 91.43 | 178.62 | 6464.03 | -3196.84 | 16.64
| 9857 | 89.72 | 178.83 | 6463.05 | -3293.81 | 18.8
| 9953 | 90.87 | 179.24 | 6462.56 | -3389.79 | 20.41
| 10049 | 89.5 | 178.68 | 6462.25 | -3485.77 | 22.16
| 10143 | 89.97 | 180.53 | 6462.68 | -3579.77 | 22.8
| 10237 | 89.7 | 178.95 | 6462.95 | -3673.76 | 23.23
| 10332 | 90.37 | 180.79 | 6462.9 | -3768.76 | 23.45
| 10428 | 90 | 181.29 | 6462.59 | -3864.74 | 21.7
| 10522 | 90.41 | 180.91 | 6462.25 | -3958.72 | 19.9
| 10618 | 90 | 180.98 | 6461.91 | -4054.71 | 18.32
| 10714 | 89.88 | 181.85 | 6462.01 | -4150.68 | 15.95
| 10809 | 89.16 | 181.55 | 6462.8 | -4245.63 | 13.13
| 10905 | 89.47 | 180.63 | 6463.95 | -4341.61 | 11.3
| 10989 | 89.22 | 181.53 | 6464.91 | -4425.59 | 9.72
| 11045 | 89.22 | 181.53 | 6465.67 | -4481.56 | 8.22

## Lookup (hidden)
North Reference | RetunValue | Grid Type | ReturnValue | Deviation Indicator | ReturnValue
| 2 |  | 0 |  | 4
True |  | SPCS-Colorado Central-NAD27 |  | Directional
Grid |  | SPCS-Colorado Central-NAD83 |  | High Angle
|  | SPCS-Colorado North-NAD27 |  | Horizontal
SPCS-Colorado North-NAD83
SPCS-Colorado South-NAD27
SPCS-Colorado South-NAD83
UTM-Zone 12 NAD27
UTM-Zone 12 NAD83
UTM-Zone 13 NAD27
UTM-Zone 13 NAD83