## Data
Header Information | measured depth (ft) | inclination (°) | azimuth (°) | true vertical depth (ft) | northing +N/-S (ft) | easting +E/-W (ft)
Operator Name | 100 | 0 | 0 | 100 | 0 | 0
EXTRACTION OIL & GAS | 200 | 0 | 0 | 200 | 0 | 0
Operator Number | 300 | 0 | 0 | 300 | 0 | 0
| 400 | 0 | 0 | 400 | 0 | 0
Well Name and Number | 500 | 0 | 0 | 500 | 0 | 0
TROUDT #5 | 600 | 0 | 0 | 600 | 0 | 0
API Number (if available) | 700 | 0 | 0 | 700 | 0 | 0
| 800 | 0 | 0 | 800 | 0 | 0
Location: QQ SEC TWP RGE | 900 | 0 | 0 | 900 | 0 | 0
S32-T2N-R67W | 1000 | 0 | 0 | 1000 | 0 | 0
Citing Type: Planned or Actual | 1100 | 2 | 204.51 | 1100 | -1.6 | -0.7
PLANNED | 1200 | 4 | 204.51 | 1199.8 | -6.3 | -2.9
Deviation Indicator | 1281.2 | 5.62 | 204.51 | 1280.8 | -12.5 | -5.7
Horizontal | 1300 | 5.62 | 204.51 | 1299.5 | -14.2 | -6.5
North Reference | 1400 | 5.62 | 204.51 | 1399 | -23.1 | -10.6
True | 1500 | 5.62 | 204.51 | 1498.5 | -32.1 | -14.6
Grid Type | 1600 | 5.62 | 204.51 | 1598 | -41 | -18.7
#VALUE! | 1700 | 5.62 | 204.51 | 1697.5 | -49.9 | -22.7
| 1800 | 5.62 | 204.51 | 1797.1 | -58.8 | -26.8
| 1900 | 5.62 | 204.51 | 1896.6 | -67.7 | -30.9
| 2000 | 5.62 | 204.51 | 1996.1 | -76.6 | -34.9
| 2100 | 5.62 | 204.51 | 2095.6 | -85.6 | -39
| 2200 | 5.62 | 204.51 | 2195.1 | -94.5 | -43.1
| 2300 | 5.62 | 204.51 | 2294.6 | -103.4 | -47.1
| 2400 | 5.62 | 204.51 | 2394.2 | -112.3 | -51.2
| 2500 | 5.62 | 204.51 | 2493.7 | -121.2 | -55.3
| 2600 | 5.62 | 204.51 | 2593.2 | -130.1 | -59.3
| 2700 | 5.62 | 204.51 | 2692.7 | -139.1 | -63.4
| 2800 | 5.62 | 204.51 | 2792.2 | -148 | -67.5
| 2900 | 5.62 | 204.51 | 2891.8 | -156.9 | -71.5
| 3000 | 5.62 | 204.51 | 2991.3 | -165.8 | -75.6
| 3100 | 5.62 | 204.51 | 3090.8 | -174.7 | -79.7
| 3200 | 5.62 | 204.51 | 3190.3 | -183.7 | -83.7
| 3300 | 5.62 | 204.51 | 3289.8 | -192.6 | -87.8
| 3400 | 5.62 | 204.51 | 3389.3 | -201.5 | -91.9
| 3500 | 5.62 | 204.51 | 3488.9 | -210.4 | -95.9
| 3600 | 5.62 | 204.51 | 3588.4 | -219.3 | -100
| 3700 | 5.62 | 204.51 | 3687.9 | -228.2 | -104.1
| 3800 | 5.62 | 204.51 | 3787.4 | -237.2 | -108.1
| 3900 | 5.62 | 204.51 | 3886.9 | -246.1 | -112.2
| 4000 | 5.62 | 204.51 | 3986.5 | -255 | -116.3
| 4100 | 5.62 | 204.51 | 4086 | -263.9 | -120.3
| 4200 | 5.62 | 204.51 | 4185.5 | -272.8 | -124.4
| 4300 | 5.62 | 204.51 | 4285 | -281.7 | -128.4
| 4400 | 5.62 | 204.51 | 4384.5 | -290.7 | -132.5
| 4500 | 5.62 | 204.51 | 4484.1 | -299.6 | -136.6
| 4600 | 5.62 | 204.51 | 4583.6 | -308.5 | -140.6
| 4700 | 5.62 | 204.51 | 4683.1 | -317.4 | -144.7
| 4800 | 5.62 | 204.51 | 4782.6 | -326.3 | -148.8
| 4900 | 5.62 | 204.51 | 4882.1 | -335.2 | -152.8
| 5000 | 5.62 | 204.51 | 4981.6 | -344.2 | -156.9
| 5100 | 5.62 | 204.51 | 5081.2 | -353.1 | -161
| 5200 | 5.62 | 204.51 | 5180.7 | -362 | -165
| 5300 | 5.62 | 204.51 | 5280.2 | -370.9 | -169.1
| 5400 | 5.62 | 204.51 | 5379.7 | -379.8 | -173.2
| 5500 | 5.62 | 204.51 | 5479.2 | -388.7 | -177.2
| 5600 | 5.62 | 204.51 | 5578.8 | -397.7 | -181.3
| 5700 | 5.62 | 204.51 | 5678.3 | -406.6 | -185.4
| 5800 | 5.62 | 204.51 | 5777.8 | -415.5 | -189.4
| 5900 | 5.62 | 204.51 | 5877.3 | -424.4 | -193.5
| 6000 | 5.62 | 204.51 | 5976.8 | -433.3 | -197.6
| 6100 | 5.62 | 204.51 | 6076.4 | -442.3 | -201.6
| 6200 | 5.62 | 204.51 | 6175.9 | -451.2 | -205.7
| 6300 | 5.62 | 204.51 | 6275.4 | -460.1 | -209.8
| 6400 | 5.62 | 204.51 | 6374.9 | -469 | -213.8
| 6500 | 5.62 | 204.51 | 6474.4 | -477.9 | -217.9
| 6600 | 5.62 | 204.51 | 6573.9 | -486.8 | -222
| 6700 | 5.62 | 204.51 | 6673.5 | -495.8 | -226
| 6800 | 5.62 | 204.51 | 6773 | -504.7 | -230.1
| 6900 | 5.62 | 204.51 | 6872.5 | -513.6 | -234.2
| 7000 | 5.62 | 204.51 | 6972 | -522.5 | -238.2
| 7100 | 5.62 | 204.51 | 7071.5 | -531.4 | -242.3
| 7111.5 | 5.62 | 204.51 | 7083 | -532.4 | -242.7
| 7125 | 4.14 | 214.08 | 7096.4 | -533.5 | -243.3
| 7150 | 2.31 | 262.46 | 7121.4 | -534.3 | -244.3
| 7175 | 3.62 | 321.31 | 7146.4 | -533.7 | -245.3
| 7200 | 6.35 | 339.51 | 7171.3 | -531.8 | -246.3
| 7225 | 9.33 | 346.48 | 7196 | -528.5 | -247.2
| 7250 | 12.38 | 350.07 | 7220.6 | -523.9 | -248.2
| 7275 | 15.47 | 352.25 | 7244.8 | -518 | -249.1
| 7300 | 18.56 | 353.72 | 7268.8 | -510.7 | -250
| 7325 | 21.66 | 354.78 | 7292.2 | -502.2 | -250.8
| 7350 | 24.77 | 355.59 | 7315.2 | -492.4 | -251.6
| 7375 | 27.89 | 356.23 | 7337.6 | -481.3 | -252.4
| 7400 | 31 | 356.74 | 7359.4 | -469 | -253.2
| 7425 | 34.12 | 357.18 | 7380.4 | -455.6 | -253.9
| 7450 | 37.23 | 357.54 | 7400.7 | -441 | -254.6
| 7475 | 40.35 | 357.86 | 7420.2 | -425.4 | -255.2
| 7500 | 43.47 | 358.14 | 7438.8 | -408.7 | -255.8
| 7525 | 46.59 | 358.39 | 7456.5 | -391 | -256.3
| 7550 | 49.71 | 358.62 | 7473.2 | -372.4 | -256.8
| 7575 | 52.83 | 358.82 | 7488.8 | -352.9 | -257.2
| 7600 | 55.96 | 359.01 | 7503.4 | -332.6 | -257.6
| 7625 | 59.08 | 359.19 | 7516.8 | -311.5 | -257.9
| 7650 | 62.2 | 359.35 | 7529 | -289.7 | -258.2
| 7675 | 65.32 | 359.51 | 7540.1 | -267.3 | -258.4
| 7700 | 68.44 | 359.65 | 7549.9 | -244.3 | -258.6
| 7725 | 71.56 | 359.8 | 7558.5 | -220.8 | -258.7
| 7750 | 74.69 | 359.93 | 7565.7 | -196.9 | -258.8
| 7775 | 77.81 | 0.06 | 7571.7 | -172.6 | -258.8
| 7800 | 80.93 | 0.19 | 7576.3 | -148.1 | -258.7
| 7825 | 84.05 | 0.32 | 7579.5 | -123.3 | -258.6
| 7850 | 87.18 | 0.45 | 7581.4 | -98.3 | -258.4
| 7872.6 | 90 | 0.56 | 7582 | -75.8 | -258.2
| 7900 | 90 | 0.56 | 7582 | -48.4 | -258
| 8000 | 90 | 0.56 | 7582 | 51.6 | -257
| 8100 | 90 | 0.56 | 7582 | 151.6 | -256
| 8200 | 90 | 0.56 | 7582 | 251.6 | -255.1
| 8300 | 90 | 0.56 | 7582 | 351.6 | -254.1
| 8400 | 90 | 0.56 | 7582 | 451.6 | -253.1
| 8500 | 90 | 0.56 | 7582 | 551.6 | -252.1
| 8600 | 90 | 0.56 | 7582 | 651.6 | -251.2
| 8700 | 90 | 0.56 | 7582 | 751.6 | -250.2
| 8800 | 90 | 0.56 | 7582 | 851.6 | -249.2
| 8900 | 90 | 0.56 | 7582 | 951.6 | -248.2
| 9000 | 90 | 0.56 | 7582 | 1051.6 | -247.3
| 9100 | 90 | 0.56 | 7582 | 1151.6 | -246.3
| 9200 | 90 | 0.56 | 7582 | 1251.6 | -245.3
| 9300 | 90 | 0.56 | 7582 | 1351.6 | -244.3
| 9400 | 90 | 0.56 | 7582 | 1451.6 | -243.4
| 9500 | 90 | 0.56 | 7582 | 1551.6 | -242.4
| 9600 | 90 | 0.56 | 7582 | 1651.6 | -241.4
| 9700 | 90 | 0.56 | 7582 | 1751.6 | -240.4
| 9800 | 90 | 0.56 | 7582 | 1851.6 | -239.5
| 9900 | 90 | 0.56 | 7582 | 1951.5 | -238.5
| 10000 | 90 | 0.56 | 7582 | 2051.5 | -237.5
| 10100 | 90 | 0.56 | 7582 | 2151.5 | -236.5
| 10200 | 90 | 0.56 | 7582 | 2251.5 | -235.6
| 10300 | 90 | 0.56 | 7582 | 2351.5 | -234.6
| 10400 | 90 | 0.56 | 7582 | 2451.5 | -233.6
| 10500 | 90 | 0.56 | 7582 | 2551.5 | -232.6
| 10600 | 90 | 0.56 | 7582 | 2651.5 | -231.7
| 10700 | 90 | 0.56 | 7582 | 2751.5 | -230.7
| 10800 | 90 | 0.56 | 7582 | 2851.5 | -229.7
| 10900 | 90 | 0.56 | 7582 | 2951.5 | -228.7
| 11000 | 90 | 0.56 | 7582 | 3051.5 | -227.8
| 11100 | 90 | 0.56 | 7582 | 3151.5 | -226.8
| 11200 | 90 | 0.56 | 7582 | 3251.5 | -225.8
| 11300 | 90 | 0.56 | 7582 | 3351.5 | -224.8
| 11400 | 90 | 0.56 | 7582 | 3451.5 | -223.9
| 11500 | 90 | 0.56 | 7582 | 3551.5 | -222.9
| 11600 | 90 | 0.56 | 7582 | 3651.5 | -221.9
| 11700 | 90 | 0.56 | 7582 | 3751.5 | -220.9
| 11800 | 90 | 0.56 | 7582 | 3851.5 | -220
| 11900 | 90 | 0.56 | 7582 | 3951.5 | -219
| 12000 | 90 | 0.56 | 7582 | 4051.4 | -218
| 12100 | 90 | 0.56 | 7582 | 4151.4 | -217
| 12200 | 90 | 0.56 | 7582 | 4251.4 | -216.1
| 12300 | 90 | 0.56 | 7582 | 4351.4 | -215.1
| 12400 | 90 | 0.56 | 7582 | 4451.4 | -214.1
| 12500 | 90 | 0.56 | 7582 | 4551.4 | -213.1
| 12600 | 90 | 0.56 | 7582 | 4651.4 | -212.2
| 12700 | 90 | 0.56 | 7582 | 4751.4 | -211.2
| 12800 | 90 | 0.56 | 7582 | 4851.4 | -210.2
| 12900 | 90 | 0.56 | 7582 | 4951.4 | -209.2
| 13000 | 90 | 0.56 | 7582 | 5051.4 | -208.2
| 13100 | 90 | 0.56 | 7582 | 5151.4 | -207.3
| 13200 | 90 | 0.56 | 7582 | 5251.4 | -206.3
| 13300 | 90 | 0.56 | 7582 | 5351.4 | -205.3
| 13400 | 90 | 0.56 | 7582 | 5451.4 | -204.3
| 13500 | 90 | 0.56 | 7582 | 5551.4 | -203.4
| 13600 | 90 | 0.56 | 7582 | 5651.4 | -202.4
| 13700 | 90 | 0.56 | 7582 | 5751.4 | -201.4
| 13800 | 90 | 0.56 | 7582 | 5851.4 | -200.4
| 13900 | 90 | 0.56 | 7582 | 5951.4 | -199.5
| 14000 | 90 | 0.56 | 7582 | 6051.4 | -198.5
| 14100 | 90 | 0.56 | 7582 | 6151.3 | -197.5
| 14200 | 90 | 0.56 | 7582 | 6251.3 | -196.5
| 14300 | 90 | 0.56 | 7582 | 6351.3 | -195.6
| 14400 | 90 | 0.56 | 7582 | 6451.3 | -194.6
| 14500 | 90 | 0.56 | 7582 | 6551.3 | -193.6
| 14600 | 90 | 0.56 | 7582 | 6651.3 | -192.6
| 14700 | 90 | 0.56 | 7582 | 6751.3 | -191.7
| 14800 | 90 | 0.56 | 7582 | 6851.3 | -190.7
| 14900 | 90 | 0.56 | 7582 | 6951.3 | -189.7
| 15000 | 90 | 0.56 | 7582 | 7051.3 | -188.7
| 15100 | 90 | 0.56 | 7582 | 7151.3 | -187.8
| 15200 | 90 | 0.56 | 7582 | 7251.3 | -186.8
| 15300 | 90 | 0.56 | 7582 | 7351.3 | -185.8
| 15400 | 90 | 0.56 | 7582 | 7451.3 | -184.8
| 15500 | 90 | 0.56 | 7582 | 7551.3 | -183.9
| 15600 | 90 | 0.56 | 7582 | 7651.3 | -182.9
| 15700 | 90 | 0.56 | 7582 | 7751.3 | -181.9
| 15800 | 90 | 0.56 | 7582 | 7851.3 | -180.9
| 15900 | 90 | 0.56 | 7582 | 7951.3 | -180
| 16000 | 90 | 0.56 | 7582 | 8051.3 | -179
| 16100 | 90 | 0.56 | 7582 | 8151.3 | -178
| 16200 | 90 | 0.56 | 7582 | 8251.2 | -177
| 16300 | 90 | 0.56 | 7582 | 8351.2 | -176.1
| 16400 | 90 | 0.56 | 7582 | 8451.2 | -175.1
| 16500 | 90 | 0.56 | 7582 | 8551.2 | -174.1
| 16600 | 90 | 0.56 | 7582 | 8651.2 | -173.1
| 16700 | 90 | 0.56 | 7582 | 8751.2 | -172.2
| 16800 | 90 | 0.56 | 7582 | 8851.2 | -171.2
| 16900 | 90 | 0.56 | 7582 | 8951.2 | -170.2
| 17000 | 90 | 0.56 | 7582 | 9051.2 | -169.2
| 17100 | 90 | 0.56 | 7582 | 9151.2 | -168.3
| 17200 | 90 | 0.56 | 7582 | 9251.2 | -167.3
| 17300 | 90 | 0.56 | 7582 | 9351.2 | -166.3
| 17400 | 90 | 0.56 | 7582 | 9451.2 | -165.3
| 17491.8 | 90 | 0.56 | 7582 | 9543 | -164.5

## Lookup (hidden)
North Reference | RetunValue | Grid Type | ReturnValue | Deviation Indicator | ReturnValue
| 2 |  | 0 |  | 4
True |  | SPCS-Colorado Central-NAD27 |  | Directional
Grid |  | SPCS-Colorado Central-NAD83 |  | High Angle
|  | SPCS-Colorado North-NAD27 |  | Horizontal
SPCS-Colorado North-NAD83
SPCS-Colorado South-NAD27
SPCS-Colorado South-NAD83
UTM-Zone 12 NAD27
UTM-Zone 12 NAD83
UTM-Zone 13 NAD27
UTM-Zone 13 NAD83