## Data
Header Information | measured depth (ft) | inclination (°) | azimuth (°) | true vertical depth (ft) | northing +N/-S (ft) | easting +E/-W (ft)
Operator Name | 0 | 0 | 0 | 0 | 0 | 0
KERR-MCGEE | 19 | 0 | 0 | 19 | 0 | 0
Operator Number | 101 | 0.1 | 318.2 | 101 | 0.05 | -0.05
47120 | 181 | 0.2 | 197.3 | 181 | -0.03 | -0.14
Well Name and Number | 260 | 0.4 | 278.1 | 260 | -0.12 | -0.45
DEJANE STATE 1C-36HZ | 340 | 0.3 | 271.7 | 340 | -0.08 | -0.94
API Number (if available) | 420 | 0.3 | 306.1 | 420 | 0.05 | -1.31
05-123-39963 | 500 | 0.4 | 311.3 | 499.99 | 0.36 | -1.69
Location: QQ SEC TWP RGE | 580 | 0.6 | 301.1 | 579.99 | 0.76 | -2.26
SEC 36 T4N R66W | 660 | 0.6 | 255.9 | 659.99 | 0.88 | -3.03
Citing Type: Planned or Actual | 740 | 0.3 | 96.2 | 739.99 | 0.75 | -3.22
ACTUAL | 820 | 0.3 | 75.2 | 819.99 | 0.78 | -2.81
Deviation Indicator | 900 | 0.7 | 90.1 | 899.98 | 0.84 | -2.12
Directional | 980 | 0.7 | 83.1 | 979.98 | 0.89 | -1.15
North Reference | 1060 | 0.7 | 155.6 | 1059.97 | 0.51 | -0.46
True | 1140 | 0.6 | 177.5 | 1139.97 | -0.36 | -0.24
Grid Type | 1197 | 0.6 | 181.1 | 1196.96 | -0.95 | -0.23
#VALUE! | 1257 | 1.14 | 167.82 | 1256.96 | -1.85 | -0.11
| 1348 | 2.39 | 113.29 | 1347.92 | -3.49 | 1.82
| 1439 | 5.14 | 120.51 | 1438.71 | -6.31 | 7.08
| 1531 | 6.24 | 123.33 | 1530.26 | -11.15 | 14.8
| 1622 | 7.04 | 119.91 | 1620.65 | -16.64 | 23.77
| 1714 | 7.86 | 112.67 | 1711.87 | -21.88 | 34.46
| 1805 | 9.06 | 112.95 | 1801.88 | -27.07 | 46.8
| 1897 | 9.59 | 117.55 | 1892.67 | -33.44 | 60.27
| 1989 | 11.84 | 121.72 | 1983.06 | -41.95 | 75.09
| 2083 | 13.65 | 126.45 | 2074.74 | -53.61 | 92.22
| 2178 | 16.45 | 125.13 | 2166.47 | -68.01 | 112.24
| 2272 | 20.02 | 124.43 | 2255.74 | -84.77 | 136.4
| 2366 | 20.89 | 122.39 | 2343.81 | -102.85 | 163.83
| 2461 | 22.49 | 124.72 | 2432.08 | -122.27 | 193.07
| 2555 | 24.1 | 129.29 | 2518.42 | -144.67 | 222.7
| 2649 | 23.1 | 127.01 | 2604.56 | -167.92 | 252.28
| 2744 | 25.63 | 126.28 | 2691.1 | -191.3 | 283.73
| 2838 | 26.45 | 124.85 | 2775.55 | -215.3 | 317.3
| 2932 | 27.06 | 123.53 | 2859.49 | -239.07 | 352.31
| 3121 | 22.61 | 128.2 | 3030.98 | -285.31 | 416.73
| 3215 | 21.73 | 127.44 | 3118.03 | -307.07 | 444.75
| 3309 | 21.49 | 122.37 | 3205.44 | -326.86 | 473.11
| 3404 | 20.93 | 121.82 | 3294 | -345.13 | 502.23
| 3498 | 19.82 | 126.24 | 3382.12 | -363.4 | 529.35
| 3593 | 20.69 | 131.72 | 3471.25 | -384.09 | 554.87
| 3687 | 23.1 | 131.89 | 3558.47 | -407.46 | 580.99
| 3781 | 23.12 | 130.87 | 3644.93 | -431.85 | 608.67
| 3876 | 23.8 | 129.52 | 3732.07 | -456.25 | 637.57
| 3970 | 24.57 | 124.94 | 3817.83 | -479.52 | 668.22
| 4064 | 27.81 | 126.31 | 3902.17 | -503.7 | 701.92
| 4158 | 26.35 | 124.81 | 3985.86 | -528.59 | 736.72
| 4253 | 25.22 | 124.53 | 4071.4 | -552.1 | 770.7
| 4347 | 22.28 | 120.36 | 4157.44 | -572.47 | 802.59
| 4441 | 22.52 | 122.48 | 4244.35 | -591.14 | 833.15
| 4536 | 24.33 | 130.8 | 4331.54 | -613.71 | 863.32
| 4630 | 21.69 | 127 | 4418.06 | -636.82 | 891.86
| 4724 | 21.29 | 125.44 | 4505.52 | -657.17 | 919.64
| 4913 | 24.98 | 125.63 | 4679.29 | -700.33 | 980.05
| 5007 | 22.19 | 125.24 | 4765.43 | -722.13 | 1010.68
| 5101 | 22.37 | 127.12 | 4852.41 | -743.17 | 1039.45
| 5195 | 22.45 | 128.79 | 4939.32 | -765.21 | 1067.7
| 5289 | 22.72 | 125.52 | 5026.11 | -787 | 1096.46
| 5383 | 23.98 | 129.49 | 5112.42 | -809.7 | 1125.98
| 5478 | 23.75 | 133.39 | 5199.3 | -835.12 | 1154.79
| 5572 | 22.78 | 128.38 | 5285.66 | -859.42 | 1182.81
| 5666 | 24.13 | 130.28 | 5371.9 | -883.15 | 1211.74
| 5760 | 23.66 | 130.36 | 5457.84 | -907.78 | 1240.77
| 5855 | 23.09 | 128.43 | 5545.04 | -931.71 | 1269.89
| 5949 | 22.72 | 126.34 | 5631.63 | -953.92 | 1298.95
| 6043 | 22.8 | 124.83 | 5718.31 | -975.08 | 1328.52
| 6137 | 20.29 | 123.34 | 5805.74 | -994.44 | 1357.09
| 6231 | 17.91 | 124.19 | 5894.56 | -1011.53 | 1382.67
| 6326 | 16.06 | 126.52 | 5985.41 | -1027.56 | 1405.31
| 6420 | 11.85 | 124.2 | 6076.62 | -1040.73 | 1423.75
| 6515 | 9.74 | 125.64 | 6169.93 | -1050.89 | 1438.35
| 6609 | 7.02 | 124.19 | 6262.92 | -1058.75 | 1449.57
| 6703 | 5.36 | 126.58 | 6356.37 | -1064.6 | 1457.85
| 6797 | 4.26 | 124.07 | 6450.04 | -1069.17 | 1464.26
| 6892 | 1.34 | 188.16 | 6544.93 | -1072.25 | 1467.03
| 6986 | 4.49 | 339.41 | 6638.85 | -1069.89 | 1465.58
| 7080 | 10.26 | 357.91 | 6732.04 | -1058.07 | 1463.98
| 7174 | 17.04 | 354.2 | 6823.34 | -1035.97 | 1462.28
| 7268 | 24.15 | 353.36 | 6911.27 | -1003.13 | 1458.66
| 7363 | 33.28 | 357.91 | 6994.51 | -957.68 | 1455.45
| 7457 | 41.39 | 2.38 | 7069.2 | -900.75 | 1455.8
| 7551 | 49.96 | 2.1 | 7134.82 | -833.62 | 1458.42
| 7645 | 56.17 | 1.1 | 7191.28 | -758.55 | 1460.49
| 7739 | 64.14 | 1.63 | 7238.02 | -677.1 | 1462.44
| 7834 | 73.7 | 0.82 | 7272.15 | -588.59 | 1464.32
| 7928 | 83.03 | 2.53 | 7291.09 | -496.66 | 1467.03
| 8008 | 87.72 | 2.07 | 7297.54 | -417.01 | 1470.23
| 8039 | 87.85 | 2.29 | 7298.74 | -386.06 | 1471.4
| 8133 | 89.7 | 2.5 | 7300.75 | -292.16 | 1475.33
| 8227 | 90.34 | 1.4 | 7300.71 | -198.22 | 1478.53
| 8321 | 90.17 | 1.26 | 7300.29 | -104.25 | 1480.71
| 8416 | 89.97 | 359.75 | 7300.18 | -9.25 | 1481.55
| 8510 | 90.84 | 358.87 | 7299.51 | 84.74 | 1480.42
| 8604 | 90.91 | 358.47 | 7298.08 | 178.7 | 1478.24
| 8699 | 91.04 | 358.67 | 7296.46 | 273.66 | 1475.87
| 8793 | 91.14 | 357.62 | 7294.67 | 367.59 | 1472.82
| 8888 | 90.27 | 356.76 | 7293.5 | 462.47 | 1468.17
| 8982 | 90.17 | 359.65 | 7293.14 | 556.41 | 1465.22
| 9076 | 89.23 | 359.69 | 7293.64 | 650.41 | 1464.68
| 9170 | 89.77 | 0.62 | 7294.46 | 744.4 | 1464.94
| 9265 | 90.91 | 2.58 | 7293.89 | 839.36 | 1467.59
| 9359 | 91.01 | 3.11 | 7292.32 | 933.23 | 1472.25
| 9453 | 91.51 | 3.34 | 7290.25 | 1027.05 | 1477.54
| 9547 | 90.67 | 1.72 | 7288.46 | 1120.94 | 1481.69
| 9641 | 89.73 | 0.56 | 7288.13 | 1214.92 | 1483.56
| 9735 | 88.86 | 0.45 | 7289.29 | 1308.91 | 1484.39
| 9830 | 89.06 | 0.05 | 7291.02 | 1403.89 | 1484.8
| 9924 | 89.5 | 359.23 | 7292.2 | 1497.88 | 1484.21
| 10018 | 90.13 | 359.53 | 7292.5 | 1591.87 | 1483.19
| 10112 | 89.63 | 359.11 | 7292.7 | 1685.87 | 1482.08
| 10207 | 87.18 | 357.67 | 7295.34 | 1780.78 | 1479.41
| 10301 | 89.26 | 359.03 | 7298.26 | 1874.69 | 1476.71
| 10395 | 89.26 | 359.42 | 7299.47 | 1968.67 | 1475.43
| 10489 | 89.8 | 0.3 | 7300.25 | 2062.67 | 1475.2
| 10584 | 90.2 | 0.81 | 7300.25 | 2157.66 | 1476.12
| 10678 | 89.77 | 0.22 | 7300.27 | 2251.66 | 1476.97
| 10772 | 90.03 | 1.11 | 7300.43 | 2345.65 | 1478.06
| 10866 | 89.87 | 0.66 | 7300.52 | 2439.64 | 1479.51
| 10961 | 90.3 | 0.23 | 7300.38 | 2534.64 | 1480.25
| 11055 | 89.73 | 0.52 | 7300.35 | 2628.64 | 1480.87
| 11149 | 90.5 | 0.51 | 7300.16 | 2722.63 | 1481.71
| 11243 | 90.54 | 359.38 | 7299.31 | 2816.63 | 1481.62
| 11338 | 90.87 | 359.38 | 7298.14 | 2911.61 | 1480.59
| 11432 | 87.89 | 357.94 | 7299.16 | 3005.57 | 1478.4
| 11526 | 89.09 | 358.79 | 7301.63 | 3099.49 | 1475.71
| 11621 | 88.93 | 358.41 | 7303.28 | 3194.45 | 1473.39
| 11715 | 88.49 | 358.69 | 7305.39 | 3288.4 | 1471.02
| 11809 | 88.79 | 359.5 | 7307.62 | 3382.36 | 1469.53
| 11903 | 89.5 | 359.54 | 7309.03 | 3476.34 | 1468.74
| 11997 | 90.44 | 0.21 | 7309.08 | 3570.34 | 1468.54
| 12091 | 91.48 | 1.01 | 7307.5 | 3664.32 | 1469.54
| 12185 | 91.91 | 1.51 | 7304.72 | 3758.26 | 1471.61
| 12280 | 89.33 | 359.95 | 7303.69 | 3853.23 | 1472.82
| 12374 | 89.8 | 359.8 | 7304.41 | 3947.23 | 1472.61
| 12468 | 90.7 | 0.31 | 7304 | 4041.23 | 1472.7
| 12528 | 90.47 | 359.81 | 7303.38 | 4101.22 | 1472.76
| 12590 | 90.47 | 359.81 | 7302.87 | 4163.22 | 1472.56

## Lookup (hidden)
North Reference | RetunValue | Grid Type | ReturnValue | Deviation Indicator | ReturnValue
| 2 |  | 0 |  | 2
True |  | SPCS-Colorado Central-NAD27 |  | Directional
Grid |  | SPCS-Colorado Central-NAD83 |  | High Angle
|  | SPCS-Colorado North-NAD27 |  | Horizontal
SPCS-Colorado North-NAD83
SPCS-Colorado South-NAD27
SPCS-Colorado South-NAD83
UTM-Zone 12 NAD27
UTM-Zone 12 NAD83
UTM-Zone 13 NAD27
UTM-Zone 13 NAD83