## Data
Header Information | measured depth (ft) | inclination (°) | azimuth (°) | true vertical depth (ft) | northing +N/-S (ft) | easting +E/-W (ft)
Operator Name | 0 | 0 | 0 | 0 | 0 | 0
KERR-MCGEE | 19 | 0 | 0 | 19 | 0 | 0
Operator Number | 101 | 0.1 | 333.6 | 101 | 0.06 | -0.03
47120 | 181 | 0.2 | 342.7 | 181 | 0.26 | -0.1
Well Name and Number | 260 | 0.3 | 354.2 | 260 | 0.6 | -0.17
DEJANE STATE 2N-36HZ | 340 | 0.7 | 22.1 | 340 | 1.26 | 0
API Number (if available) | 420 | 0.4 | 12.9 | 419.99 | 1.98 | 0.24
05-123-39962 | 500 | 0.7 | 198 | 499.99 | 1.79 | 0.15
Location: QQ SEC TWP RGE | 580 | 0.6 | 182.3 | 579.99 | 0.91 | -0.01
SECTION 36 T4N R66W | 660 | 0.7 | 187.7 | 659.98 | 0 | -0.1
Citing Type: Planned or Actual | 740 | 0.7 | 222.1 | 739.97 | -0.84 | -0.49
ACTUAL | 820 | 0.5 | 235.7 | 819.97 | -1.4 | -1.11
Deviation Indicator | 900 | 0.4 | 228.5 | 899.97 | -1.78 | -1.6
Directional | 980 | 0.2 | 245.1 | 979.97 | -2.03 | -1.94
North Reference | 1060 | 0.2 | 240.5 | 1059.97 | -2.15 | -2.19
True | 1140 | 0.2 | 222.6 | 1139.97 | -2.33 | -2.4
Grid Type | 1204 | 0.3 | 182.2 | 1203.97 | -2.58 | -2.48
#VALUE! | 1257 | 0.32 | 212.3 | 1256.96 | -2.84 | -2.57
| 1349 | 0.26 | 201.07 | 1348.96 | -3.25 | -2.78
| 1440 | 1.93 | 219.79 | 1439.94 | -4.62 | -3.84
| 1531 | 4.06 | 242.67 | 1530.82 | -7.28 | -7.68
| 1623 | 3.86 | 238.39 | 1622.6 | -10.4 | -13.21
| 1714 | 3.76 | 234.48 | 1713.4 | -13.74 | -18.25
| 1806 | 4.39 | 236.95 | 1805.16 | -17.41 | -23.65
| 1897 | 5 | 213.34 | 1895.87 | -22.62 | -28.75
| 1989 | 6.08 | 213.15 | 1987.43 | -30.05 | -33.62
| 2083 | 7.71 | 193.82 | 2080.76 | -40.34 | -37.85
| 2177 | 9.82 | 191.94 | 2173.66 | -54.31 | -41.02
| 2272 | 11.33 | 189.58 | 2267.05 | -71.44 | -44.24
| 2366 | 12.79 | 191.77 | 2358.97 | -90.73 | -47.9
| 2460 | 14.74 | 193.85 | 2450.27 | -112.53 | -52.89
| 2554 | 17.04 | 192.92 | 2540.67 | -137.57 | -58.83
| 2649 | 18.34 | 193.65 | 2631.17 | -165.66 | -65.47
| 2743 | 22.15 | 191.26 | 2719.35 | -197.42 | -72.42
| 2837 | 26.19 | 191.85 | 2805.09 | -235.12 | -80.15
| 2932 | 27.13 | 190.04 | 2889.99 | -276.97 | -88.23
| 3026 | 26.76 | 189.59 | 2973.79 | -318.94 | -95.49
| 3121 | 24.83 | 192.07 | 3059.32 | -359.54 | -103.23
| 3215 | 24.49 | 191.94 | 3144.75 | -397.9 | -111.38
| 3309 | 22.27 | 191.84 | 3231.03 | -434.4 | -119.07
| 3404 | 21.97 | 189.58 | 3319.04 | -469.54 | -125.72
| 3498 | 19.58 | 192.5 | 3406.92 | -502.26 | -132.06
| 3593 | 19.69 | 191.95 | 3496.4 | -533.46 | -138.82
| 3687 | 21.25 | 190.21 | 3584.46 | -565.72 | -145.12
| 3781 | 21.15 | 187.34 | 3672.1 | -599.3 | -150.3
| 3875 | 22.42 | 188.45 | 3759.38 | -633.86 | -155.1
| 4064 | 26.15 | 187.55 | 3931.63 | -710.82 | -165.88
| 4158 | 27.62 | 189.01 | 4015.47 | -752.88 | -172.01
| 4252 | 26.73 | 193.09 | 4099.1 | -794.99 | -180.21
| 4347 | 24.67 | 194.49 | 4184.7 | -835 | -190.01
| 4441 | 25.03 | 193.42 | 4269.99 | -873.34 | -199.54
| 4535 | 27.74 | 192.26 | 4354.19 | -914.07 | -208.8
| 4630 | 25.71 | 190.31 | 4439.04 | -955.95 | -217.18
| 4724 | 25.38 | 190.69 | 4523.86 | -995.81 | -224.57
| 4818 | 24.97 | 190.35 | 4608.93 | -1035.12 | -231.87
| 4912 | 24.17 | 190.47 | 4694.41 | -1073.56 | -238.93
| 5006 | 24.38 | 189.26 | 4780.1 | -1111.64 | -245.55
| 5101 | 25.14 | 192.41 | 4866.37 | -1150.7 | -253.04
| 5195 | 22.15 | 190.82 | 4952.47 | -1187.61 | -260.66
| 5289 | 23.87 | 190.88 | 5038.99 | -1223.7 | -267.58
| 5383 | 24.54 | 192.05 | 5124.73 | -1261.47 | -275.24
| 5477 | 21.59 | 193.03 | 5211.2 | -1297.41 | -283.22
| 5572 | 21.4 | 188.88 | 5299.6 | -1331.57 | -289.84
| 5666 | 22.12 | 188.46 | 5386.9 | -1366.02 | -295.09
| 5760 | 22.76 | 186.61 | 5473.79 | -1401.59 | -299.78
| 5854 | 22.93 | 189.67 | 5560.41 | -1437.7 | -304.95
| 5948 | 25.18 | 192.68 | 5646.25 | -1475.27 | -312.42
| 6043 | 23.19 | 190.74 | 5732.91 | -1513.36 | -320.34
| 6137 | 23.82 | 190.76 | 5819.11 | -1550.2 | -327.34
| 6231 | 24.12 | 193.73 | 5905 | -1587.5 | -335.44
| 6326 | 25.04 | 195.16 | 5991.4 | -1625.77 | -345.3
| 6420 | 22.17 | 199.9 | 6077.53 | -1661.65 | -356.55
| 6514 | 20.64 | 214.55 | 6165.11 | -1692 | -371.99
| 6609 | 19.95 | 237.87 | 6254.35 | -1714.45 | -395.25
| 6703 | 18.49 | 256.74 | 6343.2 | -1726.41 | -423.37
| 6797 | 20.06 | 275.23 | 6432.01 | -1728.36 | -453.96
| 6891 | 21.44 | 299.99 | 6520.08 | -1718.28 | -484.95
| 6985 | 21.73 | 329.64 | 6607.75 | -1694.61 | -508.7
| 7080 | 22.34 | 342.74 | 6695.86 | -1662.17 | -522.95
| 7174 | 31.53 | 348.28 | 6779.59 | -1620.95 | -533.27
| 7268 | 40.02 | 350.68 | 6855.79 | -1566.96 | -543.18
| 7362 | 47.03 | 350.76 | 6923.9 | -1503.11 | -553.61
| 7456 | 55.11 | 354.08 | 6982.93 | -1430.69 | -563.12
| 7551 | 65.14 | 353.9 | 7030.19 | -1348.87 | -571.74
| 7645 | 73.21 | 356.93 | 7063.59 | -1261.37 | -578.7
| 7739 | 78.45 | 358.56 | 7086.59 | -1170.34 | -582.27
| 7833 | 85.09 | 357.71 | 7100.04 | -1077.41 | -585.3
| 7945 | 89.53 | 1.73 | 7105.3 | -965.58 | -585.84
| 8039 | 89.9 | 2.13 | 7105.76 | -871.64 | -582.67
| 8133 | 90.27 | 1.08 | 7105.62 | -777.68 | -580.04
| 8227 | 89.67 | 1.21 | 7105.67 | -683.7 | -578.16
| 8321 | 89.93 | 3.4 | 7106 | -589.78 | -574.38
| 8416 | 89.33 | 2.9 | 7106.62 | -494.93 | -569.16
| 8510 | 90.23 | 2.18 | 7106.98 | -401.02 | -564.99
| 8604 | 90.97 | 3.46 | 7105.99 | -307.14 | -560.37
| 8699 | 90.84 | 2.97 | 7104.49 | -212.3 | -555.04
| 8793 | 90.44 | 1.82 | 7103.44 | -118.39 | -551.11
| 8888 | 89.8 | 3.23 | 7103.24 | -23.49 | -546.93
| 8982 | 89.33 | 3.06 | 7103.96 | 70.37 | -541.77
| 9076 | 90.64 | 2.5 | 7103.98 | 164.25 | -537.21
| 9170 | 91.41 | 2.29 | 7102.3 | 258.16 | -533.29
| 9265 | 90.5 | 2.72 | 7100.72 | 353.05 | -529.13
| 9359 | 90.7 | 1.93 | 7099.73 | 446.97 | -525.32
| 9453 | 90.57 | 1.68 | 7098.69 | 540.92 | -522.36
| 9547 | 90.9 | 1.9 | 7097.48 | 634.86 | -519.43
| 9641 | 89.56 | 2.16 | 7097.11 | 728.8 | -516.1
| 9736 | 90.17 | 1.79 | 7097.33 | 823.74 | -512.82
| 9830 | 88.89 | 2.11 | 7098.1 | 917.68 | -509.62
| 9924 | 89.13 | 1.69 | 7099.73 | 1011.62 | -506.51
| 10018 | 89.19 | 1.99 | 7101.1 | 1105.56 | -503.49
| 10113 | 90.37 | 1.07 | 7101.47 | 1200.52 | -500.95
| 10207 | 88.63 | 2.71 | 7102.29 | 1294.46 | -497.85
| 10301 | 88.46 | 2.29 | 7104.68 | 1388.34 | -493.75
| 10395 | 88.59 | 2.22 | 7107.1 | 1482.24 | -490.06
| 10489 | 89.29 | 2.84 | 7108.83 | 1576.13 | -485.91
| 10584 | 89.29 | 2.88 | 7110.01 | 1671 | -481.17
| 10678 | 90.4 | 3.8 | 7110.27 | 1764.84 | -475.69
| 10772 | 91.04 | 4.08 | 7109.08 | 1858.61 | -469.23
| 10866 | 90.27 | 3.35 | 7108.01 | 1952.4 | -463.14
| 10961 | 90.67 | 2.47 | 7107.23 | 2047.28 | -458.32
| 11055 | 91.24 | 2.59 | 7105.66 | 2141.17 | -454.17
| 11149 | 90.4 | 2.53 | 7104.32 | 2235.07 | -449.97
| 11243 | 91 | 1.73 | 7103.17 | 2328.99 | -446.48
| 11338 | 90.13 | 2.78 | 7102.23 | 2423.91 | -442.74
| 11432 | 90.54 | 3.06 | 7101.68 | 2517.79 | -437.95
| 11526 | 88.93 | 2.76 | 7102.12 | 2611.66 | -433.18
| 11621 | 89.6 | 2.66 | 7103.34 | 2706.55 | -428.69
| 11715 | 89.83 | 3.27 | 7103.8 | 2800.42 | -423.83
| 11809 | 90.34 | 3.48 | 7103.67 | 2894.26 | -418.3
| 11903 | 90.27 | 1 | 7103.16 | 2988.18 | -414.62
| 11997 | 91.17 | 0.96 | 7101.98 | 3082.16 | -413.01
| 12092 | 91.04 | 0.69 | 7100.15 | 3177.13 | -411.65
| 12186 | 88.69 | 1.6 | 7100.37 | 3271.1 | -409.77
| 12280 | 89.67 | 0.85 | 7101.72 | 3365.07 | -407.76
| 12374 | 90.47 | 1.23 | 7101.6 | 3459.05 | -406.05
| 12468 | 89.16 | 0.67 | 7101.91 | 3553.04 | -404.49
| 12562 | 89.8 | 0.99 | 7102.76 | 3647.02 | -403.13
| 12657 | 90.5 | 1.33 | 7102.51 | 3742 | -401.21
| 12751 | 88.66 | 359.73 | 7103.2 | 3835.99 | -400.34
| 12845 | 89.16 | 359.41 | 7104.99 | 3929.97 | -401.05
| 12927 | 89.87 | 0.07 | 7105.68 | 4011.96 | -401.42
| 12989 | 89.87 | 0.07 | 7105.82 | 4073.96 | -401.34

## Lookup (hidden)
North Reference | RetunValue | Grid Type | ReturnValue | Deviation Indicator | ReturnValue
| 2 |  | 0 |  | 2
True |  | SPCS-Colorado Central-NAD27 |  | Directional
Grid |  | SPCS-Colorado Central-NAD83 |  | High Angle
|  | SPCS-Colorado North-NAD27 |  | Horizontal
SPCS-Colorado North-NAD83
SPCS-Colorado South-NAD27
SPCS-Colorado South-NAD83
UTM-Zone 12 NAD27
UTM-Zone 12 NAD83
UTM-Zone 13 NAD27
UTM-Zone 13 NAD83