## Data
Header Information | measured depth (ft) | inclination (°) | azimuth (°) | true vertical depth (ft) | northing +N/-S (ft) | easting +E/-W (ft)
Operator Name | 0 | 0 | 0 | 0 | 0 | 0
Bayswater | 200 | 0 | 0 | 200 | 0 | 0
Operator Number | 300 | 2 | 75.8 | 299.98 | 0.43 | 1.69
10261 | 400 | 4 | 75.8 | 399.84 | 1.71 | 6.77
Well Name and Number | 500 | 6 | 75.8 | 499.45 | 3.85 | 15.21
Sherley J-4-9HC | 600 | 8 | 75.8 | 598.7 | 6.84 | 27.03
API Number (if available) | 700 | 10 | 75.8 | 697.47 | 10.68 | 42.19
05-123-40899 | 800 | 12 | 75.8 | 795.62 | 15.36 | 60.69
Location: QQ SEC TWP RGE | 900 | 14 | 75.8 | 893.06 | 20.87 | 82.5
Sec.4-T5N-R65W | 1000 | 16 | 75.8 | 989.64 | 27.22 | 107.59
Citing Type: Planned or Actual | 1100 | 18 | 75.8 | 1085.27 | 34.39 | 135.93
Planned | 1200 | 20 | 75.8 | 1179.82 | 42.38 | 167.49
Deviation Indicator | 1266.32 | 21.326 | 75.8 | 1241.87 | 48.12 | 190.18
Horizontal | 1300 | 21.326 | 75.8 | 1273.24 | 51.13 | 202.05
North Reference | 1400 | 21.326 | 75.8 | 1366.39 | 60.05 | 237.31
True | 1500 | 21.326 | 75.8 | 1459.55 | 68.97 | 272.56
Grid Type | 1600 | 21.326 | 75.8 | 1552.7 | 77.89 | 307.82
#VALUE! | 1700 | 21.326 | 75.8 | 1645.85 | 86.81 | 343.08
| 1800 | 21.326 | 75.8 | 1739 | 95.73 | 378.33
| 1900 | 21.326 | 75.8 | 1832.16 | 104.65 | 413.59
| 2000 | 21.326 | 75.8 | 1925.31 | 113.57 | 448.85
| 2100 | 21.326 | 75.8 | 2018.46 | 122.49 | 484.1
| 2200 | 21.326 | 75.8 | 2111.61 | 131.42 | 519.36
| 2300 | 21.326 | 75.8 | 2204.77 | 140.34 | 554.62
| 2400 | 21.326 | 75.8 | 2297.92 | 149.26 | 589.88
| 2500 | 21.326 | 75.8 | 2391.07 | 158.18 | 625.13
| 2600 | 21.326 | 75.8 | 2484.22 | 167.1 | 660.39
| 2700 | 21.326 | 75.8 | 2577.38 | 176.02 | 695.65
| 2800 | 21.326 | 75.8 | 2670.53 | 184.94 | 730.9
| 2900 | 21.326 | 75.8 | 2763.68 | 193.86 | 766.16
| 3000 | 21.326 | 75.8 | 2856.83 | 202.79 | 801.42
| 3100 | 21.326 | 75.8 | 2949.98 | 211.71 | 836.67
| 3200 | 21.326 | 75.8 | 3043.14 | 220.63 | 871.93
| 3300 | 21.326 | 75.8 | 3136.29 | 229.55 | 907.19
| 3400 | 21.326 | 75.8 | 3229.44 | 238.47 | 942.44
| 3500 | 21.326 | 75.8 | 3322.59 | 247.39 | 977.7
| 3600 | 21.326 | 75.8 | 3415.75 | 256.31 | 1012.96
| 3700 | 21.326 | 75.8 | 3508.9 | 265.23 | 1048.21
| 3800 | 21.326 | 75.8 | 3602.05 | 274.15 | 1083.47
| 3900 | 21.326 | 75.8 | 3695.2 | 283.08 | 1118.73
| 4000 | 21.326 | 75.8 | 3788.36 | 292 | 1153.98
| 4100 | 21.326 | 75.8 | 3881.51 | 300.92 | 1189.24
| 4200 | 21.326 | 75.8 | 3974.66 | 309.84 | 1224.5
| 4300 | 21.326 | 75.8 | 4067.81 | 318.76 | 1259.75
| 4400 | 21.326 | 75.8 | 4160.97 | 327.68 | 1295.01
| 4500 | 21.326 | 75.8 | 4254.12 | 336.6 | 1330.27
| 4600 | 21.326 | 75.8 | 4347.27 | 345.52 | 1365.53
| 4700 | 21.326 | 75.8 | 4440.42 | 354.44 | 1400.78
| 4800 | 21.326 | 75.8 | 4533.58 | 363.37 | 1436.04
| 4900 | 21.326 | 75.8 | 4626.73 | 372.29 | 1471.3
| 5000 | 21.326 | 75.8 | 4719.88 | 381.21 | 1506.55
| 5100 | 21.326 | 75.8 | 4813.03 | 390.13 | 1541.81
| 5200 | 21.326 | 75.8 | 4906.19 | 399.05 | 1577.07
| 5300 | 21.326 | 75.8 | 4999.34 | 407.97 | 1612.32
| 5400 | 21.326 | 75.8 | 5092.49 | 416.89 | 1647.58
| 5470.47 | 21.326 | 75.8 | 5158.13 | 423.18 | 1672.42
| 5500 | 20.736 | 75.8 | 5185.7 | 425.78 | 1682.7
| 5600 | 18.736 | 75.8 | 5279.82 | 434.06 | 1715.43
| 5700 | 16.736 | 75.8 | 5375.06 | 441.53 | 1744.96
| 5800 | 14.736 | 75.8 | 5471.31 | 448.19 | 1771.25
| 5900 | 12.736 | 75.8 | 5568.44 | 454.01 | 1794.27
| 6000 | 10.736 | 75.8 | 5666.35 | 459 | 1813.99
| 6100 | 8.736 | 75.8 | 5764.9 | 463.15 | 1830.38
| 6200 | 6.736 | 75.8 | 5863.99 | 466.45 | 1843.43
| 6300 | 4.736 | 75.8 | 5963.48 | 468.9 | 1853.12
| 6400 | 2.736 | 75.8 | 6063.26 | 470.5 | 1859.43
| 6500 | 0.736 | 75.8 | 6163.21 | 471.24 | 1862.37
| 6536.79 | 0 | 0 | 6200 | 471.3 | 1862.6
| 6659.09 | 0 | 0 | 6322.3 | 471.3 | 1862.6
| 6700 | 3.273 | 180.302 | 6363.19 | 470.13 | 1862.59
| 6800 | 11.273 | 180.302 | 6462.31 | 457.48 | 1862.53
| 6900 | 19.273 | 180.302 | 6558.7 | 431.16 | 1862.39
| 7000 | 27.273 | 180.302 | 6650.48 | 391.68 | 1862.18
| 7100 | 35.273 | 180.302 | 6735.89 | 339.82 | 1861.91
| 7200 | 43.273 | 180.302 | 6813.24 | 276.57 | 1861.57
| 7300 | 51.273 | 180.302 | 6881.03 | 203.17 | 1861.19
| 7400 | 59.273 | 180.302 | 6937.95 | 121.05 | 1860.75
| 7500 | 67.273 | 180.302 | 6982.89 | 31.81 | 1860.28
| 7600 | 75.273 | 180.302 | 7014.97 | -62.82 | 1859.78
| 7700 | 83.273 | 180.302 | 7033.57 | -160.99 | 1859.26
| 7784.09 | 90 | 180.302 | 7038.5 | -244.89 | 1858.82
| 7800 | 90 | 180.302 | 7038.5 | -260.8 | 1858.74
| 7900 | 90 | 180.302 | 7038.5 | -360.8 | 1858.21
| 8000 | 90 | 180.302 | 7038.5 | -460.8 | 1857.68
| 8100 | 90 | 180.302 | 7038.5 | -560.79 | 1857.16
| 8200 | 90 | 180.302 | 7038.5 | -660.79 | 1856.63
| 8300 | 90 | 180.302 | 7038.5 | -760.79 | 1856.1
| 8400 | 90 | 180.302 | 7038.5 | -860.79 | 1855.57
| 8500 | 90 | 180.302 | 7038.5 | -960.79 | 1855.04
| 8600 | 90 | 180.302 | 7038.5 | -1060.79 | 1854.52
| 8700 | 90 | 180.302 | 7038.5 | -1160.79 | 1853.99
| 8800 | 90 | 180.302 | 7038.5 | -1260.78 | 1853.46
| 8900 | 90 | 180.302 | 7038.5 | -1360.78 | 1852.93
| 9000 | 90 | 180.302 | 7038.5 | -1460.78 | 1852.41
| 9100 | 90 | 180.302 | 7038.5 | -1560.78 | 1851.88
| 9200 | 90 | 180.302 | 7038.5 | -1660.78 | 1851.35
| 9300 | 90 | 180.302 | 7038.5 | -1760.78 | 1850.82
| 9400 | 90 | 180.302 | 7038.5 | -1860.78 | 1850.3
| 9500 | 90 | 180.302 | 7038.5 | -1960.77 | 1849.77
| 9600 | 90 | 180.302 | 7038.5 | -2060.77 | 1849.24
| 9700 | 90 | 180.302 | 7038.5 | -2160.77 | 1848.71
| 9800 | 90 | 180.302 | 7038.5 | -2260.77 | 1848.19
| 9900 | 90 | 180.302 | 7038.5 | -2360.77 | 1847.66
| 10000 | 90 | 180.302 | 7038.5 | -2460.77 | 1847.13
| 10100 | 90 | 180.302 | 7038.5 | -2560.77 | 1846.6
| 10200 | 90 | 180.302 | 7038.5 | -2660.76 | 1846.08
| 10300 | 90 | 180.302 | 7038.5 | -2760.76 | 1845.55
| 10400 | 90 | 180.302 | 7038.5 | -2860.76 | 1845.02
| 10500 | 90 | 180.302 | 7038.5 | -2960.76 | 1844.49
| 10600 | 90 | 180.302 | 7038.5 | -3060.76 | 1843.97
| 10700 | 90 | 180.302 | 7038.5 | -3160.76 | 1843.44
| 10800 | 90 | 180.302 | 7038.5 | -3260.76 | 1842.91
| 10900 | 90 | 180.302 | 7038.5 | -3360.75 | 1842.38
| 11000 | 90 | 180.302 | 7038.5 | -3460.75 | 1841.86
| 11100 | 90 | 180.302 | 7038.5 | -3560.75 | 1841.33
| 11200 | 90 | 180.302 | 7038.5 | -3660.75 | 1840.8
| 11300 | 90 | 180.302 | 7038.5 | -3760.75 | 1840.27
| 11400 | 90 | 180.302 | 7038.5 | -3860.75 | 1839.75
| 11500 | 90 | 180.302 | 7038.5 | -3960.75 | 1839.22
| 11600 | 90 | 180.302 | 7038.5 | -4060.74 | 1838.69
| 11700 | 90 | 180.302 | 7038.5 | -4160.74 | 1838.16
| 11800 | 90 | 180.302 | 7038.5 | -4260.74 | 1837.64
| 11900 | 90 | 180.302 | 7038.5 | -4360.74 | 1837.11
| 12000 | 90 | 180.302 | 7038.5 | -4460.74 | 1836.58
| 12100 | 90 | 180.302 | 7038.5 | -4560.74 | 1836.05
| 12200 | 90 | 180.302 | 7038.5 | -4660.74 | 1835.53
| 12300 | 90 | 180.302 | 7038.5 | -4760.74 | 1835
| 12400 | 90 | 180.302 | 7038.5 | -4860.73 | 1834.47
| 12500 | 90 | 180.302 | 7038.5 | -4960.73 | 1833.94
| 12600 | 90 | 180.302 | 7038.5 | -5060.73 | 1833.42
| 12700 | 90 | 180.302 | 7038.5 | -5160.73 | 1832.89
| 12800 | 90 | 180.302 | 7038.5 | -5260.73 | 1832.36
| 12900 | 90 | 180.302 | 7038.5 | -5360.73 | 1831.83
| 13000 | 90 | 180.302 | 7038.5 | -5460.73 | 1831.31
| 13100 | 90 | 180.302 | 7038.5 | -5560.72 | 1830.78
| 13200 | 90 | 180.302 | 7038.5 | -5660.72 | 1830.25
| 13300 | 90 | 180.302 | 7038.5 | -5760.72 | 1829.72
| 13400 | 90 | 180.302 | 7038.5 | -5860.72 | 1829.2
| 13500 | 90 | 180.302 | 7038.5 | -5960.72 | 1828.67
| 13600 | 90 | 180.302 | 7038.5 | -6060.72 | 1828.14
| 13700 | 90 | 180.302 | 7038.5 | -6160.72 | 1827.61
| 13800 | 90 | 180.302 | 7038.5 | -6260.71 | 1827.08
| 13900 | 90 | 180.302 | 7038.5 | -6360.71 | 1826.56
| 14000 | 90 | 180.302 | 7038.5 | -6460.71 | 1826.03
| 14100 | 90 | 180.302 | 7038.5 | -6560.71 | 1825.5
| 14200 | 90 | 180.302 | 7038.5 | -6660.71 | 1824.97
| 14300 | 90 | 180.302 | 7038.5 | -6760.71 | 1824.45
| 14400 | 90 | 180.302 | 7038.5 | -6860.71 | 1823.92
| 14500 | 90 | 180.302 | 7038.5 | -6960.7 | 1823.39
| 14600 | 90 | 180.302 | 7038.5 | -7060.7 | 1822.86
| 14700 | 90 | 180.302 | 7038.5 | -7160.7 | 1822.34
| 14800 | 90 | 180.302 | 7038.5 | -7260.7 | 1821.81
| 14900 | 90 | 180.302 | 7038.5 | -7360.7 | 1821.28
| 15000 | 90 | 180.302 | 7038.5 | -7460.7 | 1820.75
| 15100 | 90 | 180.302 | 7038.5 | -7560.7 | 1820.23
| 15200 | 90 | 180.302 | 7038.5 | -7660.69 | 1819.7
| 15300 | 90 | 180.302 | 7038.5 | -7760.69 | 1819.17
| 15400 | 90 | 180.302 | 7038.5 | -7860.69 | 1818.64
| 15500 | 90 | 180.302 | 7038.5 | -7960.69 | 1818.12
| 15600 | 90 | 180.302 | 7038.5 | -8060.69 | 1817.59
| 15700 | 90 | 180.302 | 7038.5 | -8160.69 | 1817.06
| 15800 | 90 | 180.302 | 7038.5 | -8260.69 | 1816.53
| 15900 | 90 | 180.302 | 7038.5 | -8360.69 | 1816.01
| 16000 | 90 | 180.302 | 7038.5 | -8460.68 | 1815.48
| 16100 | 90 | 180.302 | 7038.5 | -8560.68 | 1814.95
| 16200 | 90 | 180.302 | 7038.5 | -8660.68 | 1814.42
| 16300 | 90 | 180.302 | 7038.5 | -8760.68 | 1813.9
| 16400 | 90 | 180.302 | 7038.5 | -8860.68 | 1813.37
| 16500 | 90 | 180.302 | 7038.5 | -8960.68 | 1812.84
| 16600 | 90 | 180.302 | 7038.5 | -9060.68 | 1812.31
| 16700 | 90 | 180.302 | 7038.5 | -9160.67 | 1811.79
| 16800 | 90 | 180.302 | 7038.5 | -9260.67 | 1811.26
| 16900 | 90 | 180.302 | 7038.5 | -9360.67 | 1810.73
| 17000 | 90 | 180.302 | 7038.5 | -9460.67 | 1810.2
| 17100 | 90 | 180.302 | 7038.5 | -9560.67 | 1809.68
| 17162.22 | 90 | 180.302 | 7038.5 | -9622.89 | 1809.35

## Lookup (hidden)
North Reference | RetunValue | Grid Type | ReturnValue | Deviation Indicator | ReturnValue
| 2 |  | 0 |  | 4
True |  | SPCS-Colorado Central-NAD27 |  | Directional
Grid |  | SPCS-Colorado Central-NAD83 |  | High Angle
|  | SPCS-Colorado North-NAD27 |  | Horizontal
SPCS-Colorado North-NAD83
SPCS-Colorado South-NAD27
SPCS-Colorado South-NAD83
UTM-Zone 12 NAD27
UTM-Zone 12 NAD83
UTM-Zone 13 NAD27
UTM-Zone 13 NAD83