## Data
Header Information | measured depth (ft) | inclination (°) | azimuth (°) | true vertical depth (ft) | northing +N/-S (ft) | easting +E/-W (ft)
Operator Name | 0 | 0 | 0 | 0 | 0 | 0
Encana Oil & Gas | 192 | 1.1 | 305.3 | 192 | 1.1 | -1.5
Operator Number | 240 | 1.6 | 300.3 | 240 | 1.7 | -2.5
100185 | 287 | 2.2 | 297.8 | 286.9 | 2.4 | -3.8
Well Name and Number | 334 | 2.7 | 298.3 | 333.9 | 3.4 | -5.6
Billings 3A-18H | 429 | 4.3 | 307.4 | 428.7 | 6.6 | -10.4
API Number (if available) | 524 | 6.4 | 315 | 523.3 | 12.5 | -17
| 619 | 8.6 | 311 | 617.5 | 20.9 | -26.1
Location: QQ SEC TWP RGE | 714 | 11.1 | 309.4 | 711.1 | 31.4 | -38.5
SEC 18-T3N-R68W | 808 | 12.1 | 306.7 | 803.2 | 43 | -53.4
Citing Type: Planned or Actual | 830 | 12.1 | 305.8 | 824.7 | 45.7 | -57.1
ACTUAL | 929 | 12.1 | 304.1 | 921.5 | 57.6 | -74.1
Deviation Indicator | 1023 | 12.1 | 303.3 | 1013.4 | 68.5 | -90.5
Horizontal | 1118 | 12.4 | 300 | 1106.2 | 79.1 | -107.7
North Reference | 1212 | 10.4 | 316.8 | 1198.4 | 90.3 | -122.2
True | 1307 | 12.7 | 311.3 | 1291.5 | 103.5 | -135.9
Grid Type | 1401 | 12.9 | 307.7 | 1383.1 | 116.7 | -152
#VALUE! | 1496 | 11.3 | 302.4 | 1476 | 128.2 | -168.3
| 1587 | 11.3 | 302.1 | 1565.3 | 137.7 | -183.3
| 1679 | 11.1 | 308.1 | 1655.5 | 148 | -197.9
| 1771 | 11 | 306.5 | 1745.8 | 158.7 | -212
| 1863 | 10.7 | 302.7 | 1836.2 | 168.5 | -226.2
| 1955 | 12.3 | 307.2 | 1926.3 | 179 | -241.2
| 2047 | 11.5 | 307.2 | 2016.3 | 190.5 | -256.3
| 2139 | 11.6 | 306.1 | 2106.5 | 201.5 | -271.1
| 2231 | 11.6 | 312.2 | 2196.6 | 213.2 | -285.4
| 2324 | 11.3 | 311.2 | 2287.7 | 225.4 | -299.2
| 2415 | 11.1 | 307 | 2377 | 236.6 | -312.9
| 2507 | 12.3 | 309.6 | 2467.1 | 248.2 | -327.5
| 2600 | 12.2 | 310.9 | 2558 | 260.9 | -342.6
| 2692 | 11.1 | 307.1 | 2648.1 | 272.6 | -357
| 2783 | 13.1 | 304 | 2737.1 | 283.7 | -372.5
| 2875 | 12.2 | 301 | 2826.8 | 294.5 | -389.5
| 2970 | 11.4 | 297.7 | 2919.8 | 304 | -406.4
| 3064 | 11.1 | 306.4 | 3012 | 313.7 | -421.9
| 3159 | 11.6 | 310.8 | 3105.2 | 325.4 | -436.5
| 3253 | 10.4 | 309.4 | 3197.4 | 337 | -450.2
| 3348 | 11.6 | 307.4 | 3290.7 | 348.2 | -464.5
| 3442 | 13.7 | 315 | 3382.4 | 361.8 | -479.8
| 3537 | 13.3 | 317.1 | 3474.8 | 377.8 | -495.2
| 3631 | 13.3 | 316.5 | 3566.3 | 393.5 | -510
| 3726 | 12.5 | 304.6 | 3658.9 | 407.3 | -526
| 3821 | 11.2 | 302.2 | 3751.9 | 418.1 | -542.3
| 3915 | 9.9 | 302.7 | 3844.3 | 427.3 | -556.8
| 4010 | 11.3 | 303.1 | 3937.6 | 436.8 | -571.5
| 4104 | 12.7 | 306.6 | 4029.6 | 448 | -587.5
| 4199 | 11.6 | 307.8 | 4122.5 | 460.1 | -603.4
| 4293 | 10.5 | 304.4 | 4214.7 | 470.7 | -618
| 4388 | 11.1 | 308.1 | 4308 | 481.2 | -632.3
| 4483 | 12.6 | 311.3 | 4401 | 493.7 | -647.3
| 4577 | 13.2 | 311.7 | 4492.6 | 507.6 | -663
| 4672 | 12 | 304.8 | 4585.3 | 520.5 | -679.2
| 4767 | 11.1 | 301 | 4678.4 | 530.8 | -695.2
| 4861 | 11.7 | 297.7 | 4770.6 | 539.9 | -711.4
| 4956 | 12.7 | 302.6 | 4863.4 | 550 | -728.7
| 5050 | 11.5 | 301.4 | 4955.3 | 560.5 | -745.4
| 5145 | 11.6 | 309.6 | 5048.4 | 571.5 | -760.8
| 5239 | 10.8 | 308.5 | 5140.6 | 583 | -775
| 5334 | 10.6 | 312.2 | 5234 | 594.4 | -788.4
| 5429 | 11.4 | 307.1 | 5327.2 | 605.9 | -802.4
| 5523 | 12 | 304.6 | 5419.3 | 617.1 | -817.9
| 5618 | 11.3 | 307.3 | 5512.3 | 628.3 | -833.4
| 5713 | 12.2 | 311.8 | 5605.3 | 640.7 | -848.3
| 5807 | 9.4 | 304.7 | 5697.7 | 651.7 | -862
| 5902 | 9.5 | 313.3 | 5791.4 | 661.5 | -874.1
| 5949 | 8.7 | 317.9 | 5837.8 | 666.7 | -879.3
| 5996 | 8.3 | 329 | 5884.3 | 672.3 | -883.4
| 6043 | 8 | 344.6 | 5930.8 | 678.4 | -886
| 6091 | 8 | 357.4 | 5978.3 | 684.9 | -887.1
| 6138 | 8.7 | 14.7 | 6024.8 | 691.6 | -886.3
| 6185 | 8.8 | 20.8 | 6071.3 | 698.4 | -884.1
| 6232 | 10.7 | 30.9 | 6117.6 | 705.5 | -880.6
| 6280 | 12 | 37.4 | 6164.7 | 713.3 | -875.3
| 6327 | 13.1 | 43.3 | 6210.6 | 721.1 | -868.7
| 6374 | 13.3 | 55 | 6256.3 | 728.1 | -860.6
| 6421 | 14.7 | 63.9 | 6301.9 | 733.8 | -850.8
| 6469 | 16.3 | 68.8 | 6348.2 | 738.9 | -839.1
| 6516 | 18 | 73.9 | 6393.1 | 743.3 | -825.9
| 6563 | 19.9 | 77.3 | 6437.6 | 747.1 | -811.2
| 6610 | 22.6 | 78.7 | 6481.4 | 750.6 | -794.5
| 6658 | 27.1 | 81.4 | 6524.9 | 754 | -774.6
| 6705 | 32.8 | 82.1 | 6565.6 | 757.4 | -751.4
| 6753 | 36.4 | 79.7 | 6605.1 | 761.7 | -724.5
| 6800 | 39.1 | 79.4 | 6642.3 | 766.9 | -696.2
| 6847 | 41.6 | 80.1 | 6678.1 | 772.4 | -666.3
| 6894 | 43.4 | 79.7 | 6712.7 | 777.9 | -635
| 6942 | 45.7 | 79.6 | 6746.9 | 784 | -601.9
| 6989 | 47.7 | 81 | 6779.2 | 789.7 | -568.2
| 7036 | 50.4 | 81.7 | 6810 | 795.1 | -533.1
| 7083 | 52 | 81.8 | 6839.4 | 800.3 | -496.8
| 7131 | 55.3 | 83.4 | 6867.9 | 805.3 | -458.5
| 7178 | 59.4 | 84.6 | 6893.2 | 809.4 | -419.2
| 7226 | 62.9 | 84.9 | 6916.4 | 813.3 | -377.3
| 7273 | 66.7 | 86.6 | 6936.4 | 816.4 | -334.9
| 7320 | 73.3 | 87.2 | 6952.5 | 818.8 | -290.8
| 7367 | 79.3 | 85.5 | 6963.6 | 821.7 | -245.3
| 7415 | 84 | 87.8 | 6970.6 | 824.5 | -197.9
| 7462 | 86.9 | 89.5 | 6974.3 | 825.6 | -151.1
| 7495 | 88.2 | 90 | 6975.7 | 825.7 | -118.1
| 7564 | 89.4 | 91.3 | 6977.1 | 824.9 | -49.1
| 7656 | 89.3 | 91.3 | 6978.2 | 822.8 | 42.9
| 7747 | 89.3 | 91.2 | 6979.3 | 820.9 | 133.8
| 7840 | 88.4 | 89.1 | 6981.2 | 820.6 | 226.8
| 7932 | 88 | 87.7 | 6984.1 | 823.2 | 318.7
| 8024 | 89.6 | 88.9 | 6986 | 825.9 | 410.7
| 8116 | 90.1 | 89 | 6986.2 | 827.6 | 502.6
| 8209 | 88.6 | 89.4 | 6987.3 | 828.9 | 595.6
| 8300 | 89.5 | 89.8 | 6988.8 | 829.5 | 686.6
| 8392 | 90 | 89.6 | 6989.2 | 830 | 778.6
| 8484 | 89.5 | 89.9 | 6989.6 | 830.4 | 870.6
| 8576 | 89 | 89.8 | 6990.8 | 830.7 | 962.6
| 8668 | 89 | 88.8 | 6992.4 | 831.8 | 1054.6
| 8760 | 89.4 | 88.2 | 6993.7 | 834.2 | 1146.5
| 8854 | 88.3 | 89.9 | 6995.6 | 835.7 | 1240.5
| 8949 | 88 | 89.7 | 6998.6 | 836.1 | 1335.4
| 9044 | 87.9 | 89.7 | 7002 | 836.6 | 1430.4
| 9138 | 89.1 | 88.7 | 7004.5 | 837.9 | 1524.3
| 9233 | 89.3 | 89.7 | 7005.8 | 839.2 | 1619.3
| 9327 | 88.3 | 88.5 | 7007.8 | 840.7 | 1713.3
| 9422 | 87.8 | 89.1 | 7011 | 842.7 | 1808.2
| 9516 | 88.7 | 90.6 | 7013.9 | 842.9 | 1902.2
| 9611 | 89.2 | 90.8 | 7015.6 | 841.8 | 1997.1
| 9705 | 89.6 | 91 | 7016.6 | 840.3 | 2091.1
| 9800 | 87.6 | 89.1 | 7018.9 | 840.2 | 2186.1
| 9894 | 87.1 | 88.7 | 7023.3 | 842 | 2280
| 9989 | 87.8 | 88.8 | 7027.5 | 844.1 | 2374.8
| 10084 | 88.4 | 89 | 7030.7 | 845.9 | 2469.8
| 10178 | 88.3 | 89.1 | 7033.4 | 847.5 | 2563.7
| 10273 | 87.8 | 88.2 | 7036.6 | 849.7 | 2658.6
| 10367 | 87 | 88.8 | 7040.9 | 852.1 | 2752.5
| 10462 | 89.5 | 90.4 | 7043.8 | 852.8 | 2847.5
| 10556 | 89.8 | 91.5 | 7044.3 | 851.2 | 2941.4
| 10651 | 88.5 | 90.6 | 7045.8 | 849.5 | 3036.4
| 10745 | 89 | 90.9 | 7047.8 | 848.3 | 3130.4
| 10840 | 88.4 | 90.5 | 7050 | 847.1 | 3225.3
| 10934 | 88.2 | 91.1 | 7052.7 | 845.8 | 3319.3
| 11029 | 87.8 | 91.4 | 7056.1 | 843.7 | 3414.2
| 11123 | 87.1 | 89.3 | 7060.2 | 843.2 | 3508.1
| 11218 | 88.3 | 87.8 | 7064.1 | 845.6 | 3603
| 11312 | 90.6 | 87.2 | 7065 | 849.7 | 3696.9
| 11407 | 92.2 | 87.6 | 7062.6 | 854 | 3791.8
| 11501 | 91.3 | 88.4 | 7059.8 | 857.3 | 3885.7
| 11596 | 89.6 | 88.6 | 7059 | 859.7 | 3980.6
| 11690 | 89.5 | 87.8 | 7059.8 | 862.7 | 4074.6
| 11785 | 90.2 | 88.5 | 7060 | 865.8 | 4169.5
| 11879 | 90.1 | 88.5 | 7059.8 | 868.2 | 4263.5
| 11974 | 89.6 | 89.3 | 7060 | 870 | 4358.5
| 12068 | 88.9 | 89.1 | 7061.2 | 871.4 | 4452.5
| 12163 | 88.9 | 89.1 | 7063.1 | 872.8 | 4547.4
| 12257 | 88.8 | 89 | 7065 | 874.4 | 4641.4
| 12352 | 86.9 | 89 | 7068.5 | 876.1 | 4736.3
| 12446 | 89.9 | 88.4 | 7071.1 | 878.2 | 4830.2
| 12541 | 90.1 | 88.9 | 7071.1 | 880.4 | 4925.2
| 12635 | 91.1 | 88.5 | 7070.2 | 882.6 | 5019.2
| 12730 | 90.7 | 88.3 | 7068.7 | 885.2 | 5114.1
| 12824 | 89.8 | 87.2 | 7068.3 | 888.9 | 5208.1
| 12919 | 90 | 88.4 | 7068.4 | 892.6 | 5303
| 13013 | 89.5 | 87.6 | 7068.8 | 895.8 | 5396.9
| 13108 | 91 | 85.5 | 7068.4 | 901.5 | 5491.7
| 13203 | 91 | 85.7 | 7066.8 | 908.8 | 5586.5
| 13297 | 89.5 | 84.9 | 7066.3 | 916.5 | 5680.1
| 13392 | 88.6 | 87.1 | 7067.9 | 923.2 | 5774.9
| 13486 | 89.1 | 87.5 | 7069.8 | 927.6 | 5868.8
| 13581 | 90.2 | 87.4 | 7070.4 | 931.8 | 5963.7
| 13675 | 89.1 | 87.2 | 7071 | 936.2 | 6057.6
| 13769 | 90.2 | 87.2 | 7071.5 | 940.8 | 6151.4
| 13864 | 91.1 | 87.6 | 7070.5 | 945.1 | 6246.3
| 13959 | 91.7 | 87.9 | 7068.1 | 948.9 | 6341.2
| 13990 | 92.2 | 88.1 | 7067.1 | 950 | 6372.2
| 14040 | 92.2 | 88.1 | 7065.2 | 951.6 | 6422.1

## Lookup (hidden)
North Reference | RetunValue | Grid Type | ReturnValue | Deviation Indicator | ReturnValue
| 2 |  | 0 |  | 4
True |  | SPCS-Colorado Central-NAD27 |  | Directional
Grid |  | SPCS-Colorado Central-NAD83 |  | High Angle
|  | SPCS-Colorado North-NAD27 |  | Horizontal
SPCS-Colorado North-NAD83
SPCS-Colorado South-NAD27
SPCS-Colorado South-NAD83
UTM-Zone 12 NAD27
UTM-Zone 12 NAD83
UTM-Zone 13 NAD27
UTM-Zone 13 NAD83