## Data
Header Information | measured depth (ft) | inclination (°) | azimuth (°) | true vertical depth (ft) | northing +N/-S (ft) | easting +E/-W (ft)
Operator Name | 0 | 0 | 0 | 0 | 0 | 0
Encana Oil & Gas | 192 | 0.7 | 355.3 | 192 | 1.2 | -0.1
Operator Number | 240 | 0.8 | 351.1 | 240 | 1.8 | -0.2
100185 | 287 | 0.4 | 350 | 287 | 2.3 | -0.3
Well Name and Number | 334 | 0.2 | 353.7 | 334 | 2.5 | -0.3
Billings 3B-18H | 429 | 1.6 | 301.8 | 429 | 3.4 | -1.4
API Number (if available) | 524 | 3.9 | 299.9 | 523.9 | 5.7 | -5.4
| 619 | 6.4 | 297.1 | 618.5 | 9.7 | -12.9
Location: QQ SEC TWP RGE | 714 | 8.6 | 299.8 | 712.6 | 15.7 | -23.8
SEC 18-T3N-R68W | 808 | 10.2 | 296.8 | 805.4 | 22.9 | -37.3
Citing Type: Planned or Actual | 835 | 10.4 | 295.9 | 831.9 | 25 | -41.6
ACTUAL | 926 | 10.6 | 293.5 | 921.4 | 32 | -56.7
Deviation Indicator | 1020 | 9.9 | 288.5 | 1013.9 | 38 | -72.3
Horizontal | 1111 | 11.7 | 292.5 | 1103.3 | 44 | -88.2
North Reference | 1203 | 11.1 | 301.1 | 1193.5 | 52.1 | -104.4
True | 1295 | 11.2 | 296.1 | 1283.8 | 60.6 | -120
Grid Type | 1387 | 11.2 | 303.2 | 1374 | 69.5 | -135.5
#VALUE! | 1479 | 11 | 297 | 1464.3 | 78.4 | -150.8
| 1571 | 10.2 | 309.4 | 1554.7 | 87.5 | -164.9
| 1663 | 10.5 | 303.6 | 1645.3 | 97.3 | -178.2
| 1755 | 10.3 | 298.1 | 1735.7 | 105.8 | -192.5
| 1847 | 10.9 | 306.4 | 1826.2 | 114.9 | -206.7
| 1939 | 10.7 | 302.2 | 1916.5 | 124.6 | -220.9
| 2031 | 10.2 | 299.6 | 2007 | 133.2 | -235.2
| 2123 | 11.8 | 308.7 | 2097.3 | 143.1 | -249.7
| 2215 | 11.9 | 306.1 | 2187.4 | 154.5 | -264.7
| 2307 | 11.3 | 305.4 | 2277.5 | 165.3 | -279.7
| 2400 | 10.7 | 302.7 | 2368.8 | 175.3 | -294.4
| 2494 | 10.4 | 299.8 | 2461.2 | 184.2 | -309.1
| 2589 | 9.6 | 299 | 2554.8 | 192.3 | -323.5
| 2683 | 10.4 | 298.7 | 2647.3 | 200.2 | -337.8
| 2778 | 11.2 | 298.9 | 2740.6 | 208.8 | -353.4
| 2873 | 10.2 | 294.5 | 2834 | 216.7 | -369.1
| 2967 | 10.5 | 295.5 | 2926.5 | 223.9 | -384.4
| 3062 | 11.2 | 287.9 | 3019.8 | 230.4 | -401
| 3156 | 9.8 | 283.1 | 3112.2 | 235 | -417.5
| 3251 | 11.9 | 286 | 3205.5 | 239.6 | -434.8
| 3345 | 11 | 287.8 | 3297.6 | 245 | -452.6
| 3440 | 11.8 | 298.2 | 3390.8 | 252.3 | -469.8
| 3534 | 12.1 | 300.5 | 3482.7 | 261.9 | -486.8
| 3629 | 12.4 | 300 | 3575.6 | 272 | -504.2
| 3723 | 11.6 | 299.7 | 3667.5 | 281.8 | -521.1
| 3818 | 10.1 | 294.4 | 3760.8 | 289.9 | -537
| 3912 | 10 | 285.8 | 3853.4 | 295.6 | -552.4
| 4007 | 11.1 | 298.9 | 3946.8 | 302.2 | -568.3
| 4101 | 10.9 | 308.3 | 4039.1 | 312.1 | -583.2
| 4196 | 12 | 302.5 | 4132.2 | 323 | -598.6
| 4290 | 11.4 | 300.8 | 4224.2 | 333 | -614.8
| 4385 | 10.8 | 300.4 | 4317.4 | 342.3 | -630.6
| 4479 | 13.1 | 298.1 | 4409.4 | 351.8 | -647.6
| 4574 | 13.2 | 299 | 4501.9 | 362.1 | -666.5
| 4668 | 12.7 | 297.6 | 4593.5 | 372.1 | -685.1
| 4763 | 11.3 | 296.2 | 4686.4 | 381.1 | -702.7
| 4857 | 11.3 | 303.8 | 4778.6 | 390.2 | -718.6
| 4952 | 10.7 | 303 | 4871.9 | 400.2 | -733.7
| 5046 | 9.5 | 301.9 | 4964.4 | 409.1 | -747.6
| 5141 | 9.6 | 299.7 | 5058.1 | 417.1 | -761.2
| 5236 | 9.3 | 305.1 | 5151.8 | 425.5 | -774.3
| 5330 | 9 | 307.9 | 5244.6 | 434.4 | -786.4
| 5425 | 8.6 | 302.8 | 5338.5 | 442.8 | -798.2
| 5519 | 10.3 | 299.9 | 5431.2 | 450.8 | -811.4
| 5614 | 11.2 | 297.8 | 5524.5 | 459.3 | -826.9
| 5709 | 9.8 | 296.3 | 5618 | 467.2 | -842.3
| 5803 | 9.4 | 300.4 | 5710.6 | 474.6 | -856.1
| 5898 | 8.8 | 303.3 | 5804.4 | 482.5 | -868.9
| 5945 | 8.5 | 301.3 | 5850.9 | 486.3 | -874.8
| 5993 | 10.1 | 314.9 | 5898.3 | 491.1 | -880.9
| 6040 | 10.9 | 326.5 | 5944.5 | 497.8 | -886.2
| 6087 | 11 | 345 | 5990.7 | 505.8 | -889.8
| 6134 | 10.2 | 351.9 | 6036.9 | 514.2 | -891.6
| 6182 | 9.7 | 6.1 | 6084.1 | 522.5 | -891.8
| 6229 | 9 | 22 | 6130.5 | 529.8 | -890
| 6276 | 8.7 | 34 | 6177 | 536.2 | -886.6
| 6323 | 9.1 | 63 | 6223.4 | 540.8 | -881.3
| 6371 | 11.1 | 73.7 | 6270.7 | 543.8 | -873.5
| 6418 | 14.4 | 74.5 | 6316.5 | 546.7 | -863.5
| 6465 | 17.1 | 74.6 | 6361.7 | 550.1 | -851.2
| 6512 | 19.2 | 77.4 | 6406.4 | 553.6 | -837
| 6560 | 19.4 | 78.9 | 6451.7 | 556.8 | -821.5
| 6607 | 20.1 | 79.8 | 6495.9 | 559.8 | -805.9
| 6655 | 24.6 | 82.2 | 6540.3 | 562.6 | -787.8
| 6702 | 28 | 82.6 | 6582.5 | 565.3 | -767.2
| 6749 | 30.3 | 83.3 | 6623.5 | 568.1 | -744.5
| 6796 | 32.4 | 84.7 | 6663.6 | 570.7 | -720.2
| 6844 | 34 | 85.8 | 6703.8 | 572.9 | -694
| 6891 | 35.9 | 85 | 6742.3 | 575 | -667.1
| 6939 | 38.6 | 82.9 | 6780.5 | 578.1 | -638.3
| 6986 | 41.1 | 83.9 | 6816.6 | 581.6 | -608.3
| 7033 | 43.4 | 85.4 | 6851.4 | 584.5 | -576.9
| 7080 | 45.5 | 86.9 | 6885 | 586.7 | -544
| 7128 | 48.4 | 87.1 | 6917.7 | 588.5 | -509
| 7175 | 53.6 | 86.9 | 6947.3 | 590.4 | -472.6
| 7222 | 58.2 | 86.4 | 6973.6 | 592.7 | -433.7
| 7269 | 61.2 | 86.9 | 6997.3 | 595.1 | -393.2
| 7317 | 64.2 | 88 | 7019.3 | 597 | -350.6
| 7364 | 68.4 | 89.3 | 7038.2 | 598 | -307.6
| 7411 | 72.4 | 89.1 | 7054 | 598.6 | -263.3
| 7458 | 75.3 | 89.5 | 7067.1 | 599.2 | -218.2
| 7506 | 77.5 | 90.6 | 7078.4 | 599.1 | -171.5
| 7553 | 79 | 91.3 | 7087.9 | 598.4 | -125.5
| 7580 | 79.5 | 91.6 | 7093 | 597.7 | -99
| 7652 | 81.1 | 92.3 | 7105.1 | 595.3 | -28.1
| 7743 | 80.9 | 90.9 | 7119.3 | 592.8 | 61.8
| 7835 | 80.9 | 90.6 | 7133.9 | 591.6 | 152.6
| 7927 | 83.3 | 90.5 | 7146.5 | 590.7 | 243.7
| 8019 | 84.8 | 89.7 | 7156.1 | 590.5 | 335.2
| 8111 | 86.2 | 90.4 | 7163.3 | 590.5 | 426.9
| 8203 | 89.3 | 89.9 | 7166.9 | 590.2 | 518.8
| 8295 | 90 | 89.6 | 7167.5 | 590.6 | 610.8
| 8387 | 89.1 | 88.5 | 7168.2 | 592.1 | 702.8
| 8480 | 88.9 | 89.5 | 7169.8 | 593.8 | 795.8
| 8572 | 89.2 | 89 | 7171.3 | 595 | 887.8
| 8666 | 88.2 | 88.2 | 7173.5 | 597.3 | 981.7
| 8761 | 88.4 | 89.4 | 7176.3 | 599.3 | 1076.6
| 8855 | 88.7 | 90.5 | 7178.7 | 599.3 | 1170.6
| 8950 | 89.6 | 90 | 7180.1 | 598.9 | 1265.6
| 8950 | 89.6 | 90 | 7180.1 | 598.9 | 1265.6
| 9044 | 89.6 | 90.2 | 7180.7 | 598.8 | 1359.6
| 9139 | 89.4 | 90.5 | 7181.6 | 598.2 | 1454.6
| 9234 | 86.8 | 90.5 | 7184.7 | 597.3 | 1549.5
| 9328 | 86.7 | 90 | 7190 | 596.9 | 1643.4
| 9423 | 87.1 | 89.3 | 7195.2 | 597.5 | 1738.3
| 9517 | 87.9 | 89.3 | 7199.3 | 598.7 | 1832.2
| 9612 | 88.7 | 89.4 | 7202.1 | 599.7 | 1927.1
| 9706 | 87.7 | 89.8 | 7205 | 600.4 | 2021.1
| 9801 | 88.7 | 90.4 | 7208 | 600.2 | 2116
| 9895 | 87.7 | 92 | 7211 | 598.3 | 2209.9
| 9990 | 88.4 | 90.5 | 7214.2 | 596.2 | 2304.9
| 10085 | 89.8 | 90.6 | 7215.7 | 595.3 | 2399.8
| 10179 | 89.2 | 91.3 | 7216.5 | 593.7 | 2493.8
| 10274 | 90.1 | 91.6 | 7217.1 | 591.3 | 2588.8
| 10368 | 89.2 | 92.5 | 7217.7 | 588 | 2682.7
| 10463 | 88.1 | 91.7 | 7219.9 | 584.5 | 2777.6
| 10557 | 88.3 | 90.1 | 7222.9 | 583 | 2871.6
| 10651 | 88.4 | 89.4 | 7225.6 | 583.4 | 2965.5
| 10746 | 89 | 90.2 | 7227.7 | 583.7 | 3060.5
| 10840 | 89.3 | 89.2 | 7229.1 | 584.2 | 3154.5
| 10935 | 87.9 | 88.6 | 7231.4 | 586.1 | 3249.4
| 11029 | 88.2 | 88.5 | 7234.6 | 588.4 | 3343.4
| 11124 | 88.2 | 88.6 | 7237.6 | 590.8 | 3438.3
| 11219 | 87.6 | 88.6 | 7241.1 | 593.2 | 3533.2
| 11313 | 88.6 | 87.9 | 7244.2 | 596 | 3627.1
| 11408 | 87.6 | 89.8 | 7247.4 | 597.9 | 3722
| 11502 | 85 | 89.8 | 7253.4 | 598.3 | 3815.8
| 11597 | 85.3 | 89.8 | 7261.5 | 598.6 | 3910.5
| 11691 | 85.5 | 89.8 | 7269 | 598.9 | 4004.1
| 11786 | 86.7 | 89.8 | 7275.5 | 599.2 | 4098.9
| 11880 | 87.7 | 89.8 | 7280.1 | 599.6 | 4192.8
| 11975 | 88.9 | 89.6 | 7282.9 | 600.1 | 4287.8
| 12069 | 88 | 89.8 | 7285.4 | 600.6 | 4381.7
| 12164 | 89.2 | 89.9 | 7287.7 | 600.8 | 4476.7
| 12258 | 87.5 | 89.8 | 7290.5 | 601.1 | 4570.7
| 12353 | 88.6 | 90 | 7293.7 | 601.2 | 4665.6
| 12447 | 89.7 | 90.4 | 7295.1 | 600.9 | 4759.6
| 12542 | 89.1 | 89.4 | 7296.1 | 601.1 | 4854.6
| 12636 | 87.3 | 90.4 | 7299 | 601.2 | 4948.5
| 12731 | 87.9 | 91 | 7303 | 600.1 | 5043.4
| 12825 | 88.7 | 91 | 7305.8 | 598.4 | 5137.4
| 12920 | 88.3 | 90.6 | 7308.3 | 597.1 | 5232.3
| 13014 | 87.5 | 90.2 | 7311.7 | 596.4 | 5326.3
| 13109 | 89.5 | 91 | 7314.2 | 595.5 | 5421.2
| 13203 | 88.8 | 89.3 | 7315.6 | 595.2 | 5515.2
| 13298 | 89.7 | 89.3 | 7316.8 | 596.4 | 5610.2
| 13392 | 90.2 | 88.8 | 7316.9 | 597.9 | 5704.2
| 13487 | 90.1 | 90.6 | 7316.7 | 598.4 | 5799.2
| 13581 | 88.3 | 90.2 | 7318 | 597.8 | 5893.2
| 13676 | 88.8 | 89.1 | 7320.4 | 598.3 | 5988.1
| 13770 | 90.1 | 89.2 | 7321.3 | 599.7 | 6082.1
| 13865 | 87.7 | 88.9 | 7323.1 | 601.3 | 6177.1
| 13959 | 88.4 | 88.4 | 7326.3 | 603.5 | 6271
| 14055 | 89.4 | 88.6 | 7328.2 | 606 | 6366.9
| 14105 | 89.4 | 88.6 | 7328.7 | 607.3 | 6416.9

## Lookup (hidden)
North Reference | RetunValue | Grid Type | ReturnValue | Deviation Indicator | ReturnValue
| 2 |  | 0 |  | 4
True |  | SPCS-Colorado Central-NAD27 |  | Directional
Grid |  | SPCS-Colorado Central-NAD83 |  | High Angle
|  | SPCS-Colorado North-NAD27 |  | Horizontal
SPCS-Colorado North-NAD83
SPCS-Colorado South-NAD27
SPCS-Colorado South-NAD83
UTM-Zone 12 NAD27
UTM-Zone 12 NAD83
UTM-Zone 13 NAD27
UTM-Zone 13 NAD83