## Data
Header Information | measured depth (ft) | inclination (°) | azimuth (°) | true vertical depth (ft) | northing +N/-S (ft) | easting +E/-W (ft)
Operator Name | 0 | 0 | 0 | 0 | 0 | 0
Encana Oil & Gas | 192 | 0.7 | 306.1 | 192 | 0.7 | -0.9
Operator Number | 240 | 0.5 | 248.3 | 240 | 0.8 | -1.4
100185 | 286 | 0.8 | 194.2 | 286 | 0.4 | -1.6
Well Name and Number | 334 | 1 | 205.3 | 334 | -0.3 | -1.9
Billings 3G-18H | 429 | 2.5 | 221.4 | 428.9 | -2.6 | -3.6
API Number (if available) | 524 | 4.7 | 232 | 523.7 | -6.6 | -8.1
| 619 | 6.5 | 227 | 618.3 | -12.6 | -15.1
Location: QQ SEC TWP RGE | 714 | 8 | 223 | 712.5 | -21.1 | -23.5
SEC 18-T3N-R68W | 808 | 9.2 | 222.6 | 805.5 | -31.4 | -33.1
Citing Type: Planned or Actual | 903 | 10.2 | 224.9 | 899.1 | -43 | -44.1
Planned | 970 | 11.1 | 225.8 | 965 | -51.7 | -52.9
Deviation Indicator | 1110 | 11 | 223.5 | 1102.4 | -70.8 | -71.8
Horizontal | 1202 | 13.3 | 226.1 | 1192.3 | -84.5 | -85.5
North Reference | 1294 | 13.3 | 223.2 | 1281.8 | -99.5 | -100.3
True | 1386 | 15 | 227.5 | 1371 | -115.3 | -116.4
Grid Type | 1478 | 14.8 | 221.9 | 1459.9 | -132.1 | -133
#VALUE! | 1570 | 14.9 | 220.3 | 1548.9 | -149.8 | -148.5
| 1662 | 14.5 | 229 | 1637.9 | -166.4 | -164.8
| 1755 | 14.6 | 225.2 | 1727.9 | -182.3 | -181.9
| 1848 | 12.9 | 230.5 | 1818.2 | -197.2 | -198.3
| 1940 | 12.7 | 227.2 | 1907.9 | -210.6 | -213.6
| 2032 | 14 | 234.5 | 1997.5 | -223.9 | -230.1
| 2124 | 14.2 | 232.4 | 2086.7 | -237.3 | -248.1
| 2216 | 13.8 | 230.9 | 2176 | -251.1 | -265.5
| 2308 | 13.6 | 230.3 | 2265.3 | -264.9 | -282.4
| 2403 | 14.7 | 228.1 | 2357.5 | -280.1 | -300
| 2497 | 14.5 | 226.9 | 2448.4 | -296.1 | -317.4
| 2592 | 13.8 | 225.6 | 2540.5 | -312.2 | -334.2
| 2686 | 13.1 | 225.4 | 2632 | -327.5 | -349.8
| 2781 | 14.6 | 222.5 | 2724.2 | -343.9 | -365.6
| 2875 | 13.5 | 220.3 | 2815.4 | -361 | -380.7
| 2970 | 14.4 | 224.4 | 2907.6 | -377.9 | -396.1
| 3064 | 12.9 | 221.6 | 2998.9 | -394.1 | -411.2
| 3159 | 13.6 | 228.4 | 3091.4 | -409.4 | -426.6
| 3254 | 12.4 | 224.5 | 3184 | -424.1 | -442.1
| 3348 | 14.5 | 227.6 | 3275.4 | -439.2 | -457.9
| 3443 | 14 | 226.1 | 3367.5 | -455.2 | -475
| 3537 | 16.3 | 229.1 | 3458.2 | -471.7 | -493.1
| 3632 | 16.7 | 228.5 | 3549.3 | -489.5 | -513.4
| 3727 | 16.1 | 228.3 | 3640.4 | -507.3 | -533.5
| 3821 | 14.5 | 227.6 | 3731.1 | -523.9 | -551.9
| 3916 | 12.7 | 226.1 | 3823.4 | -539.2 | -568.2
| 4011 | 14.9 | 228.6 | 3915.7 | -554.5 | -584.9
| 4105 | 14.4 | 226.9 | 4006.6 | -570.5 | -602.5
| 4200 | 13.6 | 226.9 | 4098.8 | -586.2 | -619.3
| 4294 | 13 | 225.4 | 4190.3 | -601.2 | -634.9
| 4389 | 14.9 | 224.1 | 4282.5 | -617.5 | -651
| 4483 | 14.7 | 224.2 | 4373.3 | -634.7 | -667.7
| 4578 | 14.5 | 222.5 | 4465.3 | -652.1 | -684.2
| 4673 | 13.5 | 221.5 | 4557.5 | -669.2 | -699.5
| 4767 | 11.9 | 221.8 | 4649.1 | -684.6 | -713.3
| 4862 | 12.6 | 226.4 | 4742 | -699.1 | -727.3
| 4957 | 11.6 | 224.7 | 4834.9 | -713 | -741.5
| 5051 | 12.9 | 226.9 | 4926.7 | -726.9 | -755.8
| 5146 | 14.6 | 225.5 | 5019 | -742.5 | -772.1
| 5240 | 13.2 | 224.7 | 5110.3 | -758.4 | -788.1
| 5335 | 13.1 | 225.4 | 5202.8 | -773.7 | -803.4
| 5429 | 14 | 229 | 5294.1 | -788.7 | -819.6
| 5524 | 15.3 | 234.2 | 5386.1 | -803.5 | -838.4
| 5618 | 13.2 | 231.2 | 5477.2 | -817.5 | -856.8
| 5713 | 11.6 | 231.2 | 5569.9 | -830.3 | -872.7
| 5807 | 12.5 | 225.7 | 5661.9 | -843.3 | -887.4
| 5854 | 12.1 | 224.2 | 5707.8 | -850.4 | -894.5
| 5902 | 14.2 | 223.2 | 5754.5 | -858.3 | -902
| 5949 | 15.3 | 219.1 | 5800 | -867.3 | -909.9
| 5997 | 15.5 | 208.1 | 5846.3 | -877.9 | -916.9
| 6044 | 14.5 | 194.7 | 5891.7 | -889.1 | -921.3
| 6091 | 14.3 | 176.6 | 5937.2 | -900.6 | -922.5
| 6138 | 12.4 | 164.7 | 5983 | -911.3 | -920.8
| 6186 | 11.4 | 149.2 | 6029.9 | -920.3 | -917
| 6233 | 12.8 | 144.7 | 6075.9 | -928.6 | -911.6
| 6280 | 15 | 141.7 | 6121.5 | -937.6 | -904.8
| 6327 | 15.6 | 137.6 | 6166.9 | -947 | -896.8
| 6375 | 16.8 | 129.5 | 6213 | -956.2 | -887.1
| 6422 | 18.6 | 124.3 | 6257.7 | -964.8 | -875.7
| 6470 | 21.1 | 117.3 | 6302.9 | -973 | -861.7
| 6517 | 22.7 | 110.9 | 6346.5 | -980.2 | -845.7
| 6564 | 25.1 | 106.9 | 6389.5 | -986.3 | -827.7
| 6611 | 26.8 | 106.3 | 6431.7 | -992.2 | -808
| 6659 | 29.1 | 105.7 | 6474.1 | -998.4 | -786.3
| 6706 | 30.9 | 104.7 | 6514.8 | -1004.5 | -763.6
| 6753 | 33.3 | 103.6 | 6554.6 | -1010.6 | -739.4
| 6800 | 36.4 | 101.9 | 6593.2 | -1016.5 | -713.2
| 6847 | 41.5 | 102.1 | 6629.7 | -1022.7 | -684.3
| 6894 | 45.5 | 101.7 | 6663.8 | -1029.3 | -652.7
| 6942 | 49.7 | 101.6 | 6696.2 | -1036.5 | -618
| 6989 | 53.2 | 102.1 | 6725.5 | -1044 | -582
| 7036 | 56.8 | 100.3 | 6752.4 | -1051.5 | -544.3
| 7083 | 59.2 | 97.7 | 6777.3 | -1057.7 | -504.9
| 7131 | 60.2 | 94.6 | 6801.6 | -1062.2 | -463.7
| 7178 | 61.7 | 93.1 | 6824.4 | -1064.9 | -422.7
| 7226 | 66.8 | 91.6 | 6845.2 | -1066.7 | -379.5
| 7273 | 69.9 | 90.5 | 6862.6 | -1067.5 | -335.9
| 7320 | 72.2 | 89 | 6877.8 | -1067.3 | -291.4
| 7367 | 74.3 | 89.7 | 6891.4 | -1066.8 | -246.4
| 7415 | 77.7 | 90.4 | 6903 | -1066.8 | -199.8
| 7462 | 80.8 | 90.2 | 6911.8 | -1067 | -153.7
| 7490 | 81.9 | 90.4 | 6916 | -1067.2 | -126
| 7558 | 82.8 | 91.1 | 6925 | -1068.1 | -58.6
| 7650 | 85.8 | 91.1 | 6934.2 | -1069.8 | 32.9
| 7742 | 88 | 91.8 | 6939.1 | -1072.2 | 124.7
| 7835 | 89 | 91.3 | 6941.6 | -1074.7 | 217.7
| 7927 | 89.7 | 91.9 | 6942.6 | -1077.2 | 309.6
| 8020 | 89.1 | 90.4 | 6943.6 | -1079.1 | 402.6
| 8113 | 89.1 | 89.9 | 6945 | -1079.3 | 495.6
| 8204 | 88.9 | 89.7 | 6946.6 | -1079 | 586.6
| 8296 | 90.1 | 89.8 | 6947.4 | -1078.6 | 678.6
| 8389 | 90.6 | 89.5 | 6946.9 | -1078.1 | 771.6
| 8481 | 90.8 | 88.9 | 6945.7 | -1076.8 | 863.6
| 8575 | 91.1 | 88.3 | 6944.2 | -1074.5 | 957.5
| 8670 | 89.4 | 89.7 | 6943.8 | -1072.8 | 1052.5
| 8764 | 88.2 | 88.7 | 6945.7 | -1071.5 | 1146.5
| 8858 | 90.2 | 89.7 | 6947 | -1070.2 | 1240.4
| 8953 | 90.2 | 90.1 | 6946.7 | -1070 | 1335.4
| 9047 | 90.1 | 90.6 | 6946.5 | -1070.6 | 1429.4
| 9142 | 88.4 | 87.8 | 6947.7 | -1069.3 | 1524.4
| 9237 | 88.3 | 90.2 | 6950.5 | -1067.6 | 1619.3
| 9331 | 88.2 | 91.6 | 6953.3 | -1069.1 | 1713.3
| 9425 | 88.2 | 91 | 6956.3 | -1071.2 | 1807.2
| 9520 | 87.5 | 92.5 | 6959.8 | -1074.1 | 1902.1
| 9614 | 87.1 | 91.8 | 6964.3 | -1077.7 | 1995.9
| 9709 | 87.2 | 91.8 | 6969 | -1080.6 | 2090.8
| 9804 | 84.9 | 90.6 | 6975.5 | -1082.6 | 2185.5
| 9898 | 83.3 | 89.8 | 6985.2 | -1082.9 | 2279
| 9993 | 80.5 | 89 | 6998.6 | -1082 | 2373
| 10087 | 81.1 | 89.9 | 7013.6 | -1081.1 | 2465.8
| 10182 | 84.3 | 90.7 | 7025.7 | -1081.6 | 2560
| 10276 | 86.9 | 89.7 | 7032.9 | -1081.9 | 2653.8
| 10371 | 86.5 | 89.4 | 7038.4 | -1081.2 | 2748.6
| 10465 | 87 | 88.8 | 7043.7 | -1079.7 | 2842.4
| 10560 | 87.8 | 88.9 | 7048 | -1077.8 | 2937.3
| 10654 | 85.5 | 90.4 | 7053.5 | -1077.2 | 3031.1
| 10749 | 85.1 | 89.7 | 7061.3 | -1077.3 | 3125.8
| 10843 | 84.7 | 88.9 | 7069.6 | -1076.1 | 3219.4
| 10937 | 85.2 | 88.5 | 7077.9 | -1074 | 3313
| 11032 | 86.2 | 88.9 | 7085 | -1071.9 | 3407.8
| 11127 | 86.8 | 89.3 | 7090.8 | -1070.4 | 3502.6
| 11221 | 87.8 | 92.4 | 7095.3 | -1071.8 | 3596.4
| 11316 | 89.7 | 93.5 | 7097.3 | -1076.7 | 3691.3
| 11410 | 86.7 | 92.5 | 7100.3 | -1081.6 | 3785.1
| 11505 | 84.5 | 91.4 | 7107.6 | -1084.8 | 3879.8
| 11599 | 85.9 | 90 | 7115.4 | -1085.9 | 3973.4
| 11694 | 86.2 | 89.7 | 7122 | -1085.7 | 4068.2
| 11789 | 86.4 | 89.6 | 7128.1 | -1085.1 | 4163
| 11883 | 86.3 | 88.9 | 7134.1 | -1083.9 | 4256.8
| 11977 | 88.2 | 89.7 | 7138.6 | -1082.7 | 4350.7
| 12072 | 90.7 | 89.5 | 7139.5 | -1082.1 | 4445.7
| 12166 | 90.6 | 90.2 | 7138.5 | -1081.8 | 4539.6
| 12261 | 90.7 | 91.4 | 7137.4 | -1083.2 | 4634.6
| 12355 | 90.4 | 91.2 | 7136.5 | -1085.3 | 4728.6
| 12450 | 90.1 | 90.6 | 7136.1 | -1086.8 | 4823.6
| 12544 | 89.2 | 88.6 | 7136.6 | -1086.1 | 4917.6
| 12639 | 90.1 | 88.9 | 7137.2 | -1084.1 | 5012.6
| 12733 | 91.5 | 90.4 | 7135.9 | -1083.5 | 5106.5
| 12828 | 91.8 | 90.4 | 7133.2 | -1084.1 | 5201.5
| 12922 | 93 | 90.4 | 7129.2 | -1084.8 | 5295.4
| 13017 | 92 | 91.4 | 7125.1 | -1086.3 | 5390.3
| 13111 | 91.3 | 91.3 | 7122.4 | -1088.5 | 5484.2
| 13206 | 91.2 | 92.3 | 7120.3 | -1091.5 | 5579.2
| 13301 | 89.4 | 91.9 | 7119.8 | -1095 | 5674.1
| 13395 | 89.2 | 91.3 | 7121 | -1097.6 | 5768.1
| 13490 | 89.8 | 89.9 | 7121.8 | -1098.6 | 5863
| 13584 | 89 | 90.4 | 7122.8 | -1098.8 | 5957
| 13679 | 89.3 | 90.7 | 7124.2 | -1099.7 | 6052
| 13773 | 89.5 | 89.9 | 7125.2 | -1100.2 | 6146
| 13868 | 89.4 | 89.6 | 7126.1 | -1099.8 | 6241
| 13962 | 89.1 | 89.6 | 7127.3 | -1099.2 | 6335
| 14025 | 88.8 | 89.6 | 7128.5 | -1098.7 | 6398

## Lookup (hidden)
North Reference | RetunValue | Grid Type | ReturnValue | Deviation Indicator | ReturnValue
| 2 |  | 0 |  | 4
True |  | SPCS-Colorado Central-NAD27 |  | Directional
Grid |  | SPCS-Colorado Central-NAD83 |  | High Angle
|  | SPCS-Colorado North-NAD27 |  | Horizontal
SPCS-Colorado North-NAD83
SPCS-Colorado South-NAD27
SPCS-Colorado South-NAD83
UTM-Zone 12 NAD27
UTM-Zone 12 NAD83
UTM-Zone 13 NAD27
UTM-Zone 13 NAD83