## Data
Header Information | measured depth (ft) | inclination (°) | azimuth (°) | true vertical depth (ft) | northing +N/-S (ft) | easting +E/-W (ft)
Operator Name | 0 | 0 | 0 | 0 | 0 | 0
WPX Energy Rocky Mountain, LLC | 105 | 1.23 | 271.32 | 105 | 0 | -1.1
Operator Number | 135 | 1.32 | 304.1 | 135 | 0.2 | -1.7
96850 | 166 | 1.67 | 323.96 | 166 | 0.8 | -2.3
Well Name and Number | 196 | 2.29 | 342.3 | 196 | 1.7 | -2.7
AP 423-17-695 | 226 | 3.08 | 0.88 | 225.9 | 3.1 | -2.9
API Number (if available) | 256 | 4.13 | 356.22 | 255.9 | 5 | -3
05-045-21392-00 | 286 | 4.93 | 357.36 | 285.8 | 7.3 | -3.1
Location: QQ SEC TWP RGE | 317 | 5.89 | 358.42 | 316.6 | 10.3 | -3.2
NENW, Sec. 20, T6S, R95W | 347 | 7.65 | 359.82 | 346.4 | 13.8 | -3.2
Citing Type: Planned or Actual | 377 | 8.8 | 358.42 | 376.1 | 18.1 | -3.3
Actual | 407 | 10.21 | 358.95 | 405.7 | 23 | -3.4
Deviation Indicator | 437 | 11.96 | 354.99 | 435.1 | 28.8 | -3.8
Directional | 468 | 13.2 | 355.43 | 465.4 | 35.5 | -4.3
North Reference | 498 | 13.02 | 351.74 | 494.6 | 42.3 | -5.1
True | 528 | 13.64 | 351.12 | 523.8 | 49.1 | -6.1
Grid Type | 559 | 14.43 | 350.07 | 553.9 | 56.5 | -7.3
#VALUE! | 589 | 16.1 | 350.68 | 582.8 | 64.3 | -8.7
| 619 | 16.72 | 351.39 | 611.6 | 72.7 | -10
| 693 | 17.06 | 351.49 | 682.4 | 94 | -13.2
| 785 | 17.5 | 349.91 | 770.3 | 120.9 | -17.6
| 876 | 17.45 | 352.37 | 857.1 | 147.9 | -21.8
| 966 | 17.93 | 351.49 | 942.8 | 175 | -25.6
| 1062 | 17.54 | 350.97 | 1034.2 | 203.9 | -30.1
| 1158 | 18.2 | 350.53 | 1125.6 | 233 | -34.8
| 1253 | 18.02 | 351.93 | 1215.9 | 262.2 | -39.3
| 1349 | 16.61 | 354.57 | 1307.6 | 290.5 | -42.7
| 1444 | 17.89 | 353.69 | 1398.3 | 318.5 | -45.6
| 1539 | 19.39 | 354.57 | 1488.3 | 348.7 | -48.7
| 1634 | 18.77 | 353.6 | 1578.1 | 379.6 | -51.9
| 1729 | 17.27 | 352.9 | 1668.4 | 408.8 | -55.4
| 1824 | 17.19 | 353.07 | 1759.1 | 436.7 | -58.8
| 1919 | 17.41 | 353.6 | 1849.8 | 464.8 | -62.1
| 2014 | 15.82 | 349.82 | 1940.9 | 491.7 | -65.9
| 2110 | 17.01 | 349.12 | 2033 | 518.3 | -70.9
| 2205 | 17.23 | 347.63 | 2123.8 | 545.7 | -76.5
| 2301 | 16.61 | 348.86 | 2215.6 | 573.1 | -82.2
| 2397 | 17.36 | 351.05 | 2307.4 | 600.7 | -87.1
| 2492 | 17.71 | 352.46 | 2398 | 629 | -91.2
| 2580 | 18.81 | 350.97 | 2481.6 | 656.3 | -95.2
| 2681 | 19.6 | 350.61 | 2576.9 | 689.1 | -100.5
| 2777 | 17.58 | 350.09 | 2667.9 | 719.3 | -105.6
| 2872 | 16.35 | 350.97 | 2758.8 | 746.6 | -110.2
| 2968 | 15.69 | 353.6 | 2851.1 | 772.9 | -113.8
| 3063 | 15.16 | 352.99 | 2942.6 | 798 | -116.7
| 3158 | 15.96 | 352.81 | 3034.2 | 823.2 | -119.9
| 3253 | 17.1 | 354.57 | 3125.2 | 850.1 | -122.8
| 3349 | 16.4 | 353.78 | 3217.2 | 877.6 | -125.6
| 3444 | 16.92 | 354.13 | 3308.2 | 904.7 | -128.5
| 3538 | 17.19 | 354.31 | 3398 | 932.1 | -131.3
| 3633 | 16.88 | 353.87 | 3488.9 | 959.8 | -134.1
| 3729 | 17.32 | 352.46 | 3580.6 | 987.9 | -137.5
| 3824 | 16.92 | 351.93 | 3671.4 | 1015.6 | -141.3
| 3919 | 17.32 | 352.02 | 3762.2 | 1043.2 | -145.2
| 4015 | 17.19 | 351.76 | 3853.9 | 1071.4 | -149.2
| 4110 | 17.06 | 351.67 | 3944.7 | 1099.1 | -153.3
| 4205 | 16.84 | 351.49 | 4035.6 | 1126.5 | -157.3
| 4301 | 16.09 | 350.88 | 4127.6 | 1153.4 | -161.5
| 4396 | 15.6 | 349.47 | 4219 | 1179 | -165.9
| 4489 | 16.13 | 352.11 | 4308.5 | 1204.1 | -170
| 4584 | 15.39 | 351.76 | 4399.9 | 1229.6 | -173.6
| 4680 | 16.09 | 353.34 | 4492.3 | 1255.4 | -176.9
| 4775 | 17.27 | 353.07 | 4583.3 | 1282.5 | -180.2
| 4871 | 16.92 | 353.6 | 4675.1 | 1310.5 | -183.5
| 4966 | 16.75 | 352.28 | 4766 | 1337.8 | -186.8
| 5061 | 16.48 | 351.49 | 4857 | 1364.7 | -190.7
| 5157 | 15.96 | 351.49 | 4949.2 | 1391.2 | -194.6
| 5252 | 16.88 | 351.49 | 5040.3 | 1417.8 | -198.6
| 5348 | 17.01 | 351.58 | 5132.2 | 1445.5 | -202.7
| 5442 | 16.84 | 351.14 | 5222.1 | 1472.5 | -206.8
| 5537 | 16.66 | 350.26 | 5313.1 | 1499.5 | -211.3
| 5632 | 16.26 | 350.18 | 5404.2 | 1526.1 | -215.8
| 5728 | 18.02 | 351.14 | 5495.9 | 1554 | -220.4
| 5823 | 18.33 | 351.58 | 5586.2 | 1583.3 | -224.9
| 5918 | 17.93 | 350.97 | 5676.4 | 1612.5 | -229.3
| 6014 | 17.36 | 351.05 | 5767.9 | 1641.2 | -233.9
| 6109 | 17.1 | 351.67 | 5858.7 | 1669.1 | -238.1
| 6204 | 16.66 | 351.05 | 5949.6 | 1696.3 | -242.3
| 6299 | 15.43 | 348.77 | 6040.9 | 1722.2 | -246.8
| 6395 | 16.35 | 350.7 | 6133.2 | 1748.1 | -251.5
| 6491 | 16.13 | 351.05 | 6225.4 | 1774.6 | -255.8
| 6585 | 15.16 | 349.56 | 6315.9 | 1799.5 | -260
| 6680 | 14.73 | 348.86 | 6407.7 | 1823.6 | -264.6
| 6776 | 14.51 | 349.47 | 6500.6 | 1847.4 | -269.2
| 6872 | 13.85 | 350.18 | 6593.6 | 1870.6 | -273.3
| 6967 | 12.22 | 355.54 | 6686.2 | 1891.8 | -276
| 7061 | 8.57 | 356.77 | 6778.6 | 1908.7 | -277.2
| 7156 | 9.01 | 359.67 | 6872.5 | 1923.2 | -277.7
| 7251 | 6.9 | 359.4 | 6966.6 | 1936.4 | -277.8
| 7347 | 5.28 | 358.61 | 7062 | 1946.5 | -277.9
| 7442 | 4.18 | 359.4 | 7156.7 | 1954.4 | -278.1
| 7537 | 4.44 | 357.38 | 7251.5 | 1961.5 | -278.3
| 7632 | 3.25 | 6.17 | 7346.2 | 1967.9 | -278.2
| 7728 | 2.94 | 7.22 | 7442.1 | 1973 | -277.6
| 7823 | 2.68 | 6 | 7537 | 1977.6 | -277
| 7918 | 2.37 | 1.6 | 7631.9 | 1981.8 | -276.7
| 8013 | 1.93 | 358.79 | 7726.8 | 1985.4 | -276.7
| 8108 | 1.63 | 13.03 | 7821.8 | 1988.3 | -276.4
| 8203 | 1.67 | 49.41 | 7916.7 | 1990.5 | -275.1
| 8298 | 1.41 | 54.25 | 8011.7 | 1992.1 | -273.1
| 8394 | 1.1 | 56.88 | 8107.7 | 1993.3 | -271.3
| 8489 | 0.7 | 63.21 | 8202.7 | 1994 | -270.1
| 8584 | 0.48 | 64.97 | 8297.7 | 1994.5 | -269.2
| 8679 | 0.22 | 66.73 | 8392.7 | 1994.7 | -268.7
| 8774 | 0.13 | 207.7 | 8487.7 | 1994.7 | -268.5
| 8869 | 0.53 | 220.36 | 8582.7 | 1994.3 | -268.9
| 8963 | 0.79 | 223.17 | 8676.7 | 1993.5 | -269.6
| 9059 | 1.1 | 226.69 | 8772.6 | 1992.3 | -270.7
| 9154 | 1.1 | 224.4 | 8867.6 | 1991.1 | -272
| 9250 | 1.1 | 220.36 | 8963.6 | 1989.7 | -273.3
| 9345 | 1.05 | 219.48 | 9058.6 | 1988.3 | -274.4
| 9440 | 1.5 | 210.78 | 9153.6 | 1986.6 | -275.6
| 9535 | 1.41 | 205.6 | 9248.5 | 1984.5 | -276.7
| 9630 | 1.58 | 217.72 | 9343.5 | 1982.4 | -278.1
| 9726 | 1.89 | 220.8 | 9439.5 | 1980.1 | -279.9
| 9821 | 2.02 | 219.83 | 9534.4 | 1977.7 | -282
| 9916 | 2.29 | 216.14 | 9629.3 | 1974.8 | -284.2
| 9961 | 2.29 | 216.14 | 9674.3 | 1973.4 | -285.2

## Lookup (hidden)
North Reference | RetunValue | Grid Type | ReturnValue | Deviation Indicator | ReturnValue
| 2 |  | 0 |  | 2
True |  | SPCS-Colorado Central-NAD27 |  | Directional
Grid |  | SPCS-Colorado Central-NAD83 |  | High Angle
|  | SPCS-Colorado North-NAD27 |  | Horizontal
SPCS-Colorado North-NAD83
SPCS-Colorado South-NAD27
SPCS-Colorado South-NAD83
UTM-Zone 12 NAD27
UTM-Zone 12 NAD83
UTM-Zone 13 NAD27
UTM-Zone 13 NAD83