## Data
Header Information | measured depth (ft) | inclination (°) | azimuth (°) | true vertical depth (ft) | northing +N/-S (ft) | easting +E/-W (ft)
Operator Name | 0 | 0 | 0 | 0 | 0 | 0
WPX Energy Rocky Mountain, LLC | 100 | 0.79 | 40.34 | 100 | 0.5 | 0.4
Operator Number | 131 | 1.14 | 22.24 | 131 | 1 | 0.7
96850 | 161 | 1.23 | 350.68 | 161 | 1.6 | 0.8
Well Name and Number | 192 | 1.76 | 351.47 | 192 | 2.4 | 0.6
AP 523-17-695 | 222 | 2.38 | 3.34 | 222 | 3.4 | 0.6
API Number (if available) | 253 | 2.9 | 351.65 | 252.9 | 4.9 | 0.5
05-045-21379-00 | 283 | 3.52 | 0.62 | 282.9 | 6.5 | 0.4
Location: QQ SEC TWP RGE | 313 | 4.57 | 350.86 | 312.8 | 8.6 | 0.2
NENW, Sec. 20, T6S, R95W | 343 | 4.93 | 347.08 | 342.7 | 11.1 | -0.2
Citing Type: Planned or Actual | 373 | 5.81 | 349.37 | 372.6 | 13.8 | -0.8
Actual | 403 | 6.42 | 348.05 | 402.4 | 17 | -1.4
Deviation Indicator | 434 | 7.04 | 348.93 | 433.2 | 20.5 | -2.1
Directional | 463 | 8.27 | 352.53 | 461.9 | 24.3 | -2.8
North Reference | 494 | 9.15 | 349.89 | 492.6 | 29 | -3.5
True | 524 | 10.47 | 354.55 | 522.1 | 34 | -4.2
Grid Type | 555 | 11.17 | 350.68 | 552.6 | 39.8 | -4.9
#VALUE! | 585 | 12.32 | 348.49 | 581.9 | 45.8 | -6
| 615 | 13.11 | 348.66 | 611.2 | 52.3 | -7.3
| 645 | 13.9 | 350.33 | 640.4 | 59.2 | -8.6
| 675 | 14.16 | 349.89 | 669.5 | 66.3 | -9.9
| 705 | 14.25 | 348.05 | 698.6 | 73.5 | -11.3
| 784 | 14.2 | 346.39 | 775.1 | 92.5 | -15.6
| 875 | 14.81 | 344.68 | 863.2 | 114.5 | -21.3
| 966 | 14.64 | 348.07 | 951.3 | 137 | -26.7
| 1061 | 14.51 | 349.38 | 1043.2 | 160.5 | -31.4
| 1156 | 14.95 | 352.37 | 1135.1 | 184.3 | -35.2
| 1251 | 16 | 351.05 | 1226.6 | 209.4 | -38.9
| 1346 | 14.73 | 352.46 | 1318.2 | 234.3 | -42.5
| 1442 | 15.25 | 352.64 | 1411 | 258.9 | -45.7
| 1538 | 14.9 | 353.25 | 1503.7 | 283.7 | -48.8
| 1633 | 15.6 | 352.55 | 1595.3 | 308.5 | -51.9
| 1728 | 15.34 | 351.4 | 1686.9 | 333.6 | -55.4
| 1823 | 14.33 | 351.84 | 1778.7 | 357.6 | -59
| 1918 | 14.29 | 351.58 | 1870.8 | 380.9 | -62.3
| 2014 | 15.12 | 351.76 | 1963.6 | 405 | -65.9
| 2109 | 13.76 | 348.24 | 2055.6 | 428.3 | -69.9
| 2204 | 14.11 | 348.59 | 2147.8 | 450.7 | -74.5
| 2299 | 14.55 | 348.07 | 2239.9 | 473.7 | -79.3
| 2394 | 14.81 | 348.59 | 2331.8 | 497.3 | -84.2
| 2489 | 14.59 | 348.07 | 2423.7 | 520.9 | -89
| 2560 | 15.21 | 346.48 | 2492.3 | 538.7 | -93.1
| 2679 | 15.56 | 345.96 | 2607 | 569.4 | -100.6
| 2774 | 13.93 | 346.39 | 2698.9 | 592.9 | -106.4
| 2870 | 13.28 | 350.7 | 2792.2 | 615 | -110.9
| 2965 | 12.66 | 350.26 | 2884.8 | 636 | -114.4
| 3060 | 13.14 | 352.2 | 2977.4 | 657 | -117.6
| 3154 | 13.98 | 354.04 | 3068.7 | 678.9 | -120.3
| 3249 | 14.77 | 355.97 | 3160.8 | 702.3 | -122.3
| 3344 | 15.3 | 352.81 | 3252.5 | 726.9 | -124.7
| 3439 | 14.02 | 351.4 | 3344.4 | 750.7 | -128
| 3535 | 14.77 | 352.11 | 3437.4 | 774.3 | -131.4
| 3630 | 14.68 | 352.37 | 3529.3 | 798.2 | -134.7
| 3725 | 14.55 | 351.84 | 3621.2 | 822 | -138
| 3821 | 14.24 | 352.02 | 3714.2 | 845.6 | -141.3
| 3916 | 14.02 | 349.03 | 3806.3 | 868.5 | -145.1
| 4012 | 13.36 | 349.03 | 3899.6 | 890.8 | -149.5
| 4107 | 14.29 | 351.32 | 3991.9 | 913.1 | -153.3
| 4202 | 13.85 | 352.02 | 4084 | 936 | -156.7
| 4297 | 15.08 | 351.76 | 4176 | 959.5 | -160
| 4392 | 15.56 | 346.48 | 4267.6 | 984.1 | -164.8
| 4487 | 14.81 | 345.96 | 4359.3 | 1008.3 | -170.7
| 4583 | 14.42 | 345.78 | 4452.2 | 1031.8 | -176.6
| 4678 | 13.89 | 344.29 | 4544.3 | 1054.2 | -182.6
| 4773 | 13.85 | 350.61 | 4636.5 | 1076.4 | -187.5
| 4868 | 13.49 | 349.91 | 4728.9 | 1098.5 | -191.3
| 4963 | 14.46 | 355.18 | 4821 | 1121.3 | -194.3
| 5059 | 14.24 | 355.18 | 4914 | 1145 | -196.3
| 5154 | 13.93 | 355.1 | 5006.2 | 1168 | -198.2
| 5250 | 14.59 | 353.95 | 5099.2 | 1191.5 | -200.5
| 5344 | 14.55 | 353.16 | 5190.2 | 1215 | -203.1
| 5440 | 14.42 | 352.2 | 5283.2 | 1238.8 | -206.2
| 5536 | 14.37 | 351.14 | 5376.1 | 1262.5 | -209.7
| 5631 | 14.29 | 350.79 | 5468.2 | 1285.7 | -213.4
| 5725 | 14.33 | 349.56 | 5559.3 | 1308.6 | -217.3
| 5820 | 14.2 | 348.33 | 5651.3 | 1331.5 | -221.8
| 5916 | 13.36 | 347.1 | 5744.6 | 1353.9 | -226.7
| 6011 | 13.63 | 349.21 | 5837 | 1375.6 | -231.2
| 6107 | 14.07 | 350.44 | 5930.2 | 1398.2 | -235.3
| 6202 | 13.41 | 348.86 | 6022.5 | 1420.4 | -239.3
| 6297 | 13.19 | 348.33 | 6114.9 | 1441.8 | -243.6
| 6393 | 12.26 | 348.07 | 6208.5 | 1462.5 | -248
| 6488 | 10.86 | 345.6 | 6301.6 | 1481.1 | -252.3
| 6583 | 10.02 | 349.21 | 6395 | 1497.8 | -256
| 6678 | 9.1 | 347.36 | 6488.7 | 1513.3 | -259.2
| 6773 | 8.66 | 350 | 6582.6 | 1527.7 | -262.1
| 6868 | 8.04 | 347.01 | 6676.6 | 1541.2 | -264.9
| 6963 | 8.09 | 347.54 | 6770.6 | 1554.2 | -267.8
| 7061 | 8.7 | 349.3 | 6867.6 | 1568.2 | -270.7
| 7156 | 9.28 | 355.1 | 6961.4 | 1582.9 | -272.6
| 7252 | 7.96 | 0.46 | 7056.3 | 1597.3 | -273.2
| 7347 | 5.5 | 5.47 | 7150.7 | 1608.4 | -272.8
| 7443 | 4 | 16.45 | 7246.3 | 1616.2 | -271.4
| 7538 | 2.86 | 41.59 | 7341.2 | 1621.1 | -268.9
| 7633 | 2.46 | 44.14 | 7436.1 | 1624.3 | -265.9
| 7729 | 2.9 | 68.22 | 7532 | 1626.7 | -262.2
| 7824 | 2.5 | 80.88 | 7626.9 | 1627.9 | -257.9
| 7919 | 2.07 | 91.16 | 7721.8 | 1628.2 | -254.1
| 8014 | 1.85 | 107.51 | 7816.7 | 1627.7 | -251
| 8109 | 1.8 | 121.57 | 7911.7 | 1626.5 | -248.2
| 8204 | 1.76 | 136.86 | 8006.7 | 1624.7 | -246
| 8299 | 1.89 | 144.6 | 8101.6 | 1622.3 | -244.1
| 8395 | 0.92 | 135.81 | 8197.6 | 1620.5 | -242.6
| 8490 | 1.01 | 155.5 | 8292.6 | 1619.2 | -241.7
| 8585 | 1.27 | 183.53 | 8387.5 | 1617.4 | -241.4
| 8680 | 1.8 | 197.77 | 8482.5 | 1614.9 | -242
| 8775 | 1.36 | 226.86 | 8577.5 | 1612.7 | -243.2
| 8870 | 1.45 | 233.81 | 8672.4 | 1611.2 | -245
| 8964 | 2.02 | 225.9 | 8766.4 | 1609.4 | -247.2
| 9059 | 2.68 | 225.81 | 8861.3 | 1606.6 | -250
| 9155 | 3.17 | 224.58 | 8957.2 | 1603.2 | -253.4
| 9251 | 3.34 | 226.51 | 9053 | 1599.4 | -257.3
| 9346 | 3.82 | 230.38 | 9147.9 | 1595.4 | -261.8
| 9441 | 4.09 | 229.15 | 9242.6 | 1591.2 | -266.8
| 9536 | 4.09 | 229.32 | 9337.4 | 1586.8 | -271.9
| 9631 | 4.09 | 230.82 | 9432.1 | 1582.4 | -277.1
| 9725 | 4.18 | 231.43 | 9525.9 | 1578.2 | -282.4
| 9770 | 4.18 | 231.43 | 9570.8 | 1576.1 | -285

## Lookup (hidden)
North Reference | RetunValue | Grid Type | ReturnValue | Deviation Indicator | ReturnValue
| 2 |  | 0 |  | 2
True |  | SPCS-Colorado Central-NAD27 |  | Directional
Grid |  | SPCS-Colorado Central-NAD83 |  | High Angle
|  | SPCS-Colorado North-NAD27 |  | Horizontal
SPCS-Colorado North-NAD83
SPCS-Colorado South-NAD27
SPCS-Colorado South-NAD83
UTM-Zone 12 NAD27
UTM-Zone 12 NAD83
UTM-Zone 13 NAD27
UTM-Zone 13 NAD83