## Data
Header Information | measured depth (ft) | inclination (°) | azimuth (°) | true vertical depth (ft) | northing +N/-S (ft) | easting +E/-W (ft)
Operator Name | 0 | 0 | 0 | 0 | 0 | 0
Synergy | 600 | 0 | 0 | 600 | 0 | 0
Operator Number | 700 | 2 | 251.938 | 699.98 | -0.54 | -1.66
10311 | 800 | 4 | 251.938 | 799.84 | -2.16 | -6.63
Well Name and Number | 900 | 6 | 251.938 | 899.45 | -4.87 | -14.92
SRC Evans 13-26-23-14NHZ | 1000 | 8 | 251.938 | 998.7 | -8.64 | -26.51
API Number (if available) | 1100 | 10 | 251.938 | 1097.47 | -13.49 | -41.38
| 1200 | 12 | 251.938 | 1195.62 | -19.41 | -59.52
Location: QQ SEC TWP RGE | 1300 | 14 | 251.938 | 1293.06 | -26.38 | -80.9
Sec.26-T5N-R66W | 1400 | 16 | 251.938 | 1389.64 | -34.41 | -105.51
Citing Type: Planned or Actual | 1500 | 18 | 251.938 | 1485.27 | -43.47 | -133.3
Planned | 1600 | 20 | 251.938 | 1579.82 | -53.57 | -164.25
Deviation Indicator | 1700 | 22 | 251.938 | 1673.17 | -64.68 | -198.32
Horizontal | 1736.34 | 22.727 | 251.938 | 1706.78 | -68.96 | -211.47
North Reference | 1800 | 22.727 | 251.938 | 1765.49 | -76.59 | -234.85
True | 1900 | 22.727 | 251.938 | 1857.73 | -88.57 | -271.58
Grid Type | 2000 | 22.727 | 251.938 | 1949.96 | -100.55 | -308.31
#VALUE! | 2100 | 22.727 | 251.938 | 2042.2 | -112.52 | -345.04
| 2200 | 22.727 | 251.938 | 2134.44 | -124.5 | -381.77
| 2300 | 22.727 | 251.938 | 2226.67 | -136.48 | -418.5
| 2400 | 22.727 | 251.938 | 2318.91 | -148.46 | -455.23
| 2500 | 22.727 | 251.938 | 2411.14 | -160.44 | -491.96
| 2600 | 22.727 | 251.938 | 2503.38 | -172.41 | -528.69
| 2700 | 22.727 | 251.938 | 2595.61 | -184.39 | -565.42
| 2800 | 22.727 | 251.938 | 2687.85 | -196.37 | -602.15
| 2900 | 22.727 | 251.938 | 2780.09 | -208.35 | -638.88
| 3000 | 22.727 | 251.938 | 2872.32 | -220.33 | -675.61
| 3100 | 22.727 | 251.938 | 2964.56 | -232.31 | -712.34
| 3200 | 22.727 | 251.938 | 3056.79 | -244.28 | -749.07
| 3300 | 22.727 | 251.938 | 3149.03 | -256.26 | -785.8
| 3400 | 22.727 | 251.938 | 3241.27 | -268.24 | -822.53
| 3500 | 22.727 | 251.938 | 3333.5 | -280.22 | -859.26
| 3600 | 22.727 | 251.938 | 3425.74 | -292.2 | -895.99
| 3700 | 22.727 | 251.938 | 3517.97 | -304.17 | -932.72
| 3800 | 22.727 | 251.938 | 3610.21 | -316.15 | -969.45
| 3900 | 22.727 | 251.938 | 3702.44 | -328.13 | -1006.18
| 4000 | 22.727 | 251.938 | 3794.68 | -340.11 | -1042.91
| 4100 | 22.727 | 251.938 | 3886.92 | -352.09 | -1079.64
| 4200 | 22.727 | 251.938 | 3979.15 | -364.07 | -1116.37
| 4300 | 22.727 | 251.938 | 4071.39 | -376.04 | -1153.1
| 4400 | 22.727 | 251.938 | 4163.62 | -388.02 | -1189.83
| 4500 | 22.727 | 251.938 | 4255.86 | -400 | -1226.56
| 4600 | 22.727 | 251.938 | 4348.09 | -411.98 | -1263.29
| 4700 | 22.727 | 251.938 | 4440.33 | -423.96 | -1300.02
| 4800 | 22.727 | 251.938 | 4532.57 | -435.94 | -1336.75
| 4900 | 22.727 | 251.938 | 4624.8 | -447.91 | -1373.48
| 5000 | 22.727 | 251.938 | 4717.04 | -459.89 | -1410.21
| 5100 | 22.727 | 251.938 | 4809.27 | -471.87 | -1446.94
| 5200 | 22.727 | 251.938 | 4901.51 | -483.85 | -1483.67
| 5300 | 22.727 | 251.938 | 4993.74 | -495.83 | -1520.4
| 5400 | 22.727 | 251.938 | 5085.98 | -507.8 | -1557.13
| 5500 | 22.727 | 251.938 | 5178.22 | -519.78 | -1593.86
| 5600 | 22.727 | 251.938 | 5270.45 | -531.76 | -1630.59
| 5700 | 22.727 | 251.938 | 5362.69 | -543.74 | -1667.32
| 5800 | 22.727 | 251.938 | 5454.92 | -555.72 | -1704.05
| 5900 | 22.727 | 251.938 | 5547.16 | -567.7 | -1740.78
| 6000 | 22.727 | 251.938 | 5639.4 | -579.67 | -1777.51
| 6100 | 22.727 | 251.938 | 5731.63 | -591.65 | -1814.24
| 6200 | 22.727 | 251.938 | 5823.87 | -603.63 | -1850.97
| 6300 | 22.727 | 251.938 | 5916.1 | -615.61 | -1887.7
| 6400 | 22.727 | 251.938 | 6008.34 | -627.59 | -1924.43
| 6500 | 22.727 | 251.938 | 6100.57 | -639.57 | -1961.16
| 6526.71 | 22.727 | 251.938 | 6125.21 | -642.76 | -1970.97
| 6600 | 21.742 | 267.256 | 6193.11 | -647.81 | -1998.01
| 6700 | 22.77 | 288.31 | 6285.8 | -642.61 | -2034.94
| 6800 | 26.192 | 305.858 | 6376.92 | -623.57 | -2071.26
| 6900 | 31.228 | 318.865 | 6464.69 | -591.07 | -2106.25
| 7000 | 37.225 | 328.317 | 6547.39 | -545.73 | -2139.24
| 7100 | 43.788 | 335.384 | 6623.42 | -488.44 | -2169.59
| 7200 | 50.691 | 340.904 | 6691.3 | -420.32 | -2196.7
| 7300 | 57.807 | 345.416 | 6749.71 | -342.68 | -2220.05
| 7400 | 65.06 | 349.264 | 6797.51 | -257.05 | -2239.18
| 7500 | 72.4 | 352.681 | 6833.77 | -165.09 | -2253.72
| 7600 | 79.795 | 355.828 | 6857.79 | -68.58 | -2263.39
| 7700 | 87.219 | 358.831 | 6869.09 | 30.59 | -2268
| 7737.43 | 90 | 359.94 | 6870 | 68 | -2268.4
| 7800 | 90 | 359.94 | 6870 | 130.57 | -2268.47
| 7900 | 90 | 359.94 | 6870 | 230.57 | -2268.57
| 8000 | 90 | 359.94 | 6870 | 330.57 | -2268.67
| 8100 | 90 | 359.94 | 6870 | 430.57 | -2268.78
| 8200 | 90 | 359.94 | 6870 | 530.57 | -2268.88
| 8300 | 90 | 359.94 | 6870 | 630.57 | -2268.99
| 8400 | 90 | 359.94 | 6870 | 730.57 | -2269.09
| 8500 | 90 | 359.94 | 6870 | 830.57 | -2269.2
| 8600 | 90 | 359.94 | 6870 | 930.57 | -2269.3
| 8700 | 90 | 359.94 | 6870 | 1030.57 | -2269.41
| 8800 | 90 | 359.94 | 6870 | 1130.57 | -2269.51
| 8900 | 90 | 359.94 | 6870 | 1230.57 | -2269.62
| 9000 | 90 | 359.94 | 6870 | 1330.57 | -2269.72
| 9100 | 90 | 359.94 | 6870 | 1430.57 | -2269.83
| 9200 | 90 | 359.94 | 6870 | 1530.57 | -2269.93
| 9300 | 90 | 359.94 | 6870 | 1630.57 | -2270.04
| 9400 | 90 | 359.94 | 6870 | 1730.57 | -2270.14
| 9500 | 90 | 359.94 | 6870 | 1830.57 | -2270.25
| 9600 | 90 | 359.94 | 6870 | 1930.57 | -2270.35
| 9700 | 90 | 359.94 | 6870 | 2030.57 | -2270.46
| 9800 | 90 | 359.94 | 6870 | 2130.57 | -2270.56
| 9900 | 90 | 359.94 | 6870 | 2230.57 | -2270.66
| 10000 | 90 | 359.94 | 6870 | 2330.57 | -2270.77
| 10100 | 90 | 359.94 | 6870 | 2430.57 | -2270.87
| 10200 | 90 | 359.94 | 6870 | 2530.57 | -2270.98
| 10300 | 90 | 359.94 | 6870 | 2630.57 | -2271.08
| 10400 | 90 | 359.94 | 6870 | 2730.57 | -2271.19
| 10500 | 90 | 359.94 | 6870 | 2830.57 | -2271.29
| 10600 | 90 | 359.94 | 6870 | 2930.57 | -2271.4
| 10700 | 90 | 359.94 | 6870 | 3030.57 | -2271.5
| 10800 | 90 | 359.94 | 6870 | 3130.57 | -2271.61
| 10900 | 90 | 359.94 | 6870 | 3230.57 | -2271.71
| 11000 | 90 | 359.94 | 6870 | 3330.57 | -2271.82
| 11100 | 90 | 359.94 | 6870 | 3430.57 | -2271.92
| 11200 | 90 | 359.94 | 6870 | 3530.57 | -2272.03
| 11300 | 90 | 359.94 | 6870 | 3630.57 | -2272.13
| 11400 | 90 | 359.94 | 6870 | 3730.57 | -2272.24
| 11500 | 90 | 359.94 | 6870 | 3830.57 | -2272.34
| 11600 | 90 | 359.94 | 6870 | 3930.57 | -2272.44
| 11700 | 90 | 359.94 | 6870 | 4030.57 | -2272.55
| 11800 | 90 | 359.94 | 6870 | 4130.57 | -2272.65
| 11900 | 90 | 359.94 | 6870 | 4230.57 | -2272.76
| 12000 | 90 | 359.94 | 6870 | 4330.57 | -2272.86
| 12100 | 90 | 359.94 | 6870 | 4430.57 | -2272.97
| 12200 | 90 | 359.94 | 6870 | 4530.57 | -2273.07
| 12300 | 90 | 359.94 | 6870 | 4630.57 | -2273.18
| 12400 | 90 | 359.94 | 6870 | 4730.57 | -2273.28
| 12500 | 90 | 359.94 | 6870 | 4830.57 | -2273.39
| 12600 | 90 | 359.94 | 6870 | 4930.57 | -2273.49
| 12700 | 90 | 359.94 | 6870 | 5030.57 | -2273.6
| 12800 | 90 | 359.94 | 6870 | 5130.57 | -2273.7
| 12900 | 90 | 359.94 | 6870 | 5230.57 | -2273.81
| 13000 | 90 | 359.94 | 6870 | 5330.57 | -2273.91
| 13100 | 90 | 359.94 | 6870 | 5430.57 | -2274.02
| 13200 | 90 | 359.94 | 6870 | 5530.57 | -2274.12
| 13300 | 90 | 359.94 | 6870 | 5630.57 | -2274.23
| 13400 | 90 | 359.94 | 6870 | 5730.57 | -2274.33
| 13500 | 90 | 359.94 | 6870 | 5830.57 | -2274.43
| 13600 | 90 | 359.94 | 6870 | 5930.57 | -2274.54
| 13700 | 90 | 359.94 | 6870 | 6030.57 | -2274.64
| 13800 | 90 | 359.94 | 6870 | 6130.57 | -2274.75
| 13900 | 90 | 359.94 | 6870 | 6230.57 | -2274.85
| 14000 | 90 | 359.94 | 6870 | 6330.57 | -2274.96
| 14100 | 90 | 359.94 | 6870 | 6430.57 | -2275.06
| 14200 | 90 | 359.94 | 6870 | 6530.57 | -2275.17
| 14300 | 90 | 359.94 | 6870 | 6630.57 | -2275.27
| 14400 | 90 | 359.94 | 6870 | 6730.57 | -2275.38
| 14500 | 90 | 359.94 | 6870 | 6830.57 | -2275.48
| 14600 | 90 | 359.94 | 6870 | 6930.57 | -2275.59
| 14700 | 90 | 359.94 | 6870 | 7030.57 | -2275.69
| 14800 | 90 | 359.94 | 6870 | 7130.57 | -2275.8
| 14900 | 90 | 359.94 | 6870 | 7230.57 | -2275.9
| 15000 | 90 | 359.94 | 6870 | 7330.57 | -2276.01
| 15100 | 90 | 359.94 | 6870 | 7430.57 | -2276.11
| 15200 | 90 | 359.94 | 6870 | 7530.57 | -2276.21
| 15300 | 90 | 359.94 | 6870 | 7630.57 | -2276.32
| 15400 | 90 | 359.94 | 6870 | 7730.57 | -2276.42
| 15500 | 90 | 359.94 | 6870 | 7830.57 | -2276.53
| 15600 | 90 | 359.94 | 6870 | 7930.57 | -2276.63
| 15700 | 90 | 359.94 | 6870 | 8030.57 | -2276.74
| 15800 | 90 | 359.94 | 6870 | 8130.57 | -2276.84
| 15900 | 90 | 359.94 | 6870 | 8230.57 | -2276.95
| 16000 | 90 | 359.94 | 6870 | 8330.57 | -2277.05
| 16100 | 90 | 359.94 | 6870 | 8430.57 | -2277.16
| 16200 | 90 | 359.94 | 6870 | 8530.57 | -2277.26
| 16300 | 90 | 359.94 | 6870 | 8630.57 | -2277.37
| 16400 | 90 | 359.94 | 6870 | 8730.57 | -2277.47
| 16500 | 90 | 359.94 | 6870 | 8830.57 | -2277.58
| 16600 | 90 | 359.94 | 6870 | 8930.57 | -2277.68
| 16700 | 90 | 359.94 | 6870 | 9030.57 | -2277.79
| 16800 | 90 | 359.94 | 6870 | 9130.57 | -2277.89
| 16900 | 90 | 359.94 | 6870 | 9230.57 | -2278
| 17000 | 90 | 359.94 | 6870 | 9330.57 | -2278.1
| 17093.16 | 90 | 359.94 | 6870 | 9423.73 | -2278.2

## Lookup (hidden)
North Reference | RetunValue | Grid Type | ReturnValue | Deviation Indicator | ReturnValue
| 2 |  | 0 |  | 4
True |  | SPCS-Colorado Central-NAD27 |  | Directional
Grid |  | SPCS-Colorado Central-NAD83 |  | High Angle
|  | SPCS-Colorado North-NAD27 |  | Horizontal
SPCS-Colorado North-NAD83
SPCS-Colorado South-NAD27
SPCS-Colorado South-NAD83
UTM-Zone 12 NAD27
UTM-Zone 12 NAD83
UTM-Zone 13 NAD27
UTM-Zone 13 NAD83