## Data
Header Information | measured depth (ft) | inclination (°) | azimuth (°) | true vertical depth (ft) | northing +N/-S (ft) | easting +E/-W (ft)
Operator Name | 600 | 0 | 0 | 600 | 0 | 0
Elm Ridge Exploration Co., LLC | 700 | 3 | 48.36 | 700 | 1.7 | 2
Operator Number | 800 | 6 | 48.36 | 799.6 | 7 | 7.8
26625 | 900 | 9 | 48.36 | 898.8 | 15.6 | 17.6
Well Name and Number | 1000 | 12 | 48.36 | 997.1 | 27.7 | 31.2
IGE 132 | 1100 | 15 | 48.36 | 1094.3 | 43.2 | 48.6
API Number (if available) | 1200 | 18 | 48.36 | 1190.2 | 62.1 | 69.9
05-067-09615-00 | 1300 | 21 | 48.36 | 1284.4 | 84.3 | 94.8
Location: QQ SEC TWP RGE | 1400 | 24 | 48.36 | 1376.8 | 109.7 | 123.4
SWNW 11 33N 8W | 1494.9 | 26.85 | 48.36 | 1462.5 | 136.8 | 153.8
Citing Type: Planned or Actual | 1500 | 26.85 | 48.36 | 1467.1 | 138.3 | 155.6
Actual | 1600 | 26.85 | 48.36 | 1556.3 | 168.3 | 189.3
Deviation Indicator | 1700 | 26.85 | 48.36 | 1645.5 | 198.3 | 223.1
Directional | 1800 | 26.85 | 48.36 | 1734.7 | 228.3 | 256.8
North Reference | 1900 | 26.85 | 48.36 | 1823.9 | 258.4 | 290.6
True | 2000 | 26.85 | 48.36 | 1913.2 | 288.4 | 324.3
Grid Type | 2100 | 26.85 | 48.36 | 2002.4 | 318.4 | 358.1
#VALUE! | 2200 | 26.85 | 48.36 | 2091.6 | 348.4 | 391.8
| 2300 | 26.85 | 48.36 | 2180.8 | 378.4 | 425.6
| 2400 | 26.85 | 48.36 | 2270 | 408.4 | 459.3
| 2500 | 26.85 | 48.36 | 2359.3 | 438.4 | 493.1
| 2600 | 26.85 | 48.36 | 2448.5 | 468.4 | 526.8
| 2657.7 | 26.85 | 48.36 | 2500 | 485.7 | 546.3
| 2700 | 26.85 | 48.36 | 2537.7 | 498.4 | 560.6
| 2800 | 26.85 | 48.36 | 2626.9 | 528.4 | 594.3
| 2900 | 26.85 | 48.36 | 2716.2 | 558.4 | 628.1
| 3000 | 26.85 | 48.36 | 2805.4 | 588.5 | 661.8
| 3100 | 26.85 | 48.36 | 2894.6 | 618.5 | 695.6
| 3200 | 26.85 | 48.36 | 2983.8 | 648.5 | 729.3
| 3300 | 26.85 | 48.36 | 3073 | 678.5 | 763.1
| 3400 | 26.85 | 48.36 | 3162.3 | 708.5 | 796.8
| 3498.3 | 26.85 | 48.36 | 3250 | 738 | 830

## Lookup (hidden)
North Reference | RetunValue | Grid Type | ReturnValue | Deviation Indicator | ReturnValue
| 2 |  | 0 |  | 2
True |  | SPCS-Colorado Central-NAD27 |  | Directional
Grid |  | SPCS-Colorado Central-NAD83 |  | High Angle
|  | SPCS-Colorado North-NAD27 |  | Horizontal
SPCS-Colorado North-NAD83
SPCS-Colorado South-NAD27
SPCS-Colorado South-NAD83
UTM-Zone 12 NAD27
UTM-Zone 12 NAD83
UTM-Zone 13 NAD27
UTM-Zone 13 NAD83