## Data
Header Information | measured depth (ft) | inclination (°) | azimuth (°) | true vertical depth (ft) | northing +N/-S (ft) | easting +E/-W (ft)
Operator Name | 0 | 0 | 0 | 0 | 0 | 0
Synergy | 1400 | 0 | 0 | 1400 | 0 | 0
Operator Number | 1500 | 2 | 236.657 | 1499.98 | -0.96 | -1.46
10311 | 1600 | 4 | 236.657 | 1599.84 | -3.84 | -5.83
Well Name and Number | 1700 | 6 | 236.657 | 1699.45 | -8.63 | -13.11
SRC Evans O-26-23-14NHZ | 1800 | 8 | 236.657 | 1798.7 | -15.32 | -23.29
API Number (if available) | 1900 | 10 | 236.657 | 1897.47 | -23.92 | -36.36
| 2000 | 12 | 236.657 | 1995.62 | -34.41 | -52.3
Location: QQ SEC TWP RGE | 2100 | 14 | 236.657 | 2093.06 | -46.77 | -71.09
Sec.26-T5N-R66W | 2200 | 16 | 236.657 | 2189.64 | -61 | -92.71
Citing Type: Planned or Actual | 2300 | 18 | 236.657 | 2285.27 | -77.07 | -117.13
Planned | 2381.18 | 19.623 | 236.657 | 2362.11 | -91.46 | -139
Deviation Indicator | 2400 | 19.623 | 236.657 | 2379.84 | -94.93 | -144.28
Horizontal | 2500 | 19.623 | 236.657 | 2474.03 | -113.39 | -172.34
North Reference | 2600 | 19.623 | 236.657 | 2568.22 | -131.85 | -200.39
True | 2700 | 19.623 | 236.657 | 2662.41 | -150.31 | -228.45
Grid Type | 2800 | 19.623 | 236.657 | 2756.6 | -168.77 | -256.5
#VALUE! | 2900 | 19.623 | 236.657 | 2850.8 | -187.23 | -284.56
| 3000 | 19.623 | 236.657 | 2944.99 | -205.69 | -312.61
| 3100 | 19.623 | 236.657 | 3039.18 | -224.15 | -340.67
| 3200 | 19.623 | 236.657 | 3133.37 | -242.6 | -368.73
| 3300 | 19.623 | 236.657 | 3227.56 | -261.06 | -396.78
| 3400 | 19.623 | 236.657 | 3321.76 | -279.52 | -424.84
| 3500 | 19.623 | 236.657 | 3415.95 | -297.98 | -452.89
| 3600 | 19.623 | 236.657 | 3510.14 | -316.44 | -480.95
| 3700 | 19.623 | 236.657 | 3604.33 | -334.9 | -509
| 3800 | 19.623 | 236.657 | 3698.52 | -353.36 | -537.06
| 3900 | 19.623 | 236.657 | 3792.72 | -371.82 | -565.12
| 4000 | 19.623 | 236.657 | 3886.91 | -390.28 | -593.17
| 4100 | 19.623 | 236.657 | 3981.1 | -408.74 | -621.23
| 4200 | 19.623 | 236.657 | 4075.29 | -427.2 | -649.28
| 4300 | 19.623 | 236.657 | 4169.48 | -445.66 | -677.34
| 4400 | 19.623 | 236.657 | 4263.68 | -464.12 | -705.39
| 4500 | 19.623 | 236.657 | 4357.87 | -482.58 | -733.45
| 4600 | 19.623 | 236.657 | 4452.06 | -501.04 | -761.51
| 4700 | 19.623 | 236.657 | 4546.25 | -519.49 | -789.56
| 4800 | 19.623 | 236.657 | 4640.44 | -537.95 | -817.62
| 4900 | 19.623 | 236.657 | 4734.64 | -556.41 | -845.67
| 5000 | 19.623 | 236.657 | 4828.83 | -574.87 | -873.73
| 5100 | 19.623 | 236.657 | 4923.02 | -593.33 | -901.78
| 5200 | 19.623 | 236.657 | 5017.21 | -611.79 | -929.84
| 5221.96 | 19.623 | 236.657 | 5037.89 | -615.84 | -936
| 5300 | 18.063 | 236.657 | 5111.75 | -629.7 | -957.06
| 5400 | 16.063 | 236.657 | 5207.35 | -645.83 | -981.57
| 5500 | 14.063 | 236.657 | 5303.9 | -660.11 | -1003.28
| 5600 | 12.063 | 236.657 | 5401.31 | -672.53 | -1022.16
| 5700 | 10.063 | 236.657 | 5499.45 | -683.08 | -1038.19
| 5800 | 8.063 | 236.657 | 5598.2 | -691.74 | -1051.34
| 5900 | 6.063 | 236.657 | 5697.43 | -698.49 | -1061.61
| 6000 | 4.063 | 236.657 | 5797.04 | -703.34 | -1068.99
| 6100 | 2.063 | 236.657 | 5896.89 | -706.28 | -1073.45
| 6200 | 0.063 | 236.657 | 5996.87 | -707.3 | -1075
| 6203.13 | 0 | 0 | 6000 | -707.3 | -1075
| 6356.93 | 0 | 0 | 6153.8 | -707.3 | -1075
| 6400 | 3.445 | 359.942 | 6196.84 | -706.01 | -1075
| 6500 | 11.445 | 359.942 | 6295.92 | -693.06 | -1075.01
| 6600 | 19.445 | 359.942 | 6392.23 | -666.45 | -1075.04
| 6700 | 27.445 | 359.942 | 6483.9 | -626.69 | -1075.08
| 6800 | 35.445 | 359.942 | 6569.14 | -574.57 | -1075.13
| 6900 | 43.445 | 359.942 | 6646.3 | -511.09 | -1075.2
| 7000 | 51.445 | 359.942 | 6713.88 | -437.48 | -1075.27
| 7100 | 59.445 | 359.942 | 6770.55 | -355.19 | -1075.35
| 7200 | 67.445 | 359.942 | 6815.22 | -265.81 | -1075.44
| 7300 | 75.445 | 359.942 | 6847.02 | -171.09 | -1075.54
| 7400 | 83.445 | 359.942 | 6865.32 | -72.86 | -1075.64
| 7481.94 | 90 | 359.942 | 6870 | 8.9 | -1075.72
| 7500 | 90 | 359.942 | 6870 | 26.96 | -1075.74
| 7600 | 90 | 359.942 | 6870 | 126.96 | -1075.84
| 7700 | 90 | 359.942 | 6870 | 226.96 | -1075.94
| 7800 | 90 | 359.942 | 6870 | 326.96 | -1076.04
| 7900 | 90 | 359.942 | 6870 | 426.96 | -1076.14
| 8000 | 90 | 359.942 | 6870 | 526.96 | -1076.24
| 8100 | 90 | 359.942 | 6870 | 626.96 | -1076.34
| 8200 | 90 | 359.942 | 6870 | 726.96 | -1076.45
| 8300 | 90 | 359.942 | 6870 | 826.96 | -1076.55
| 8400 | 90 | 359.942 | 6870 | 926.96 | -1076.65
| 8500 | 90 | 359.942 | 6870 | 1026.96 | -1076.75
| 8600 | 90 | 359.942 | 6870 | 1126.96 | -1076.85
| 8700 | 90 | 359.942 | 6870 | 1226.96 | -1076.95
| 8800 | 90 | 359.942 | 6870 | 1326.96 | -1077.05
| 8900 | 90 | 359.942 | 6870 | 1426.96 | -1077.15
| 9000 | 90 | 359.942 | 6870 | 1526.96 | -1077.25
| 9100 | 90 | 359.942 | 6870 | 1626.96 | -1077.35
| 9200 | 90 | 359.942 | 6870 | 1726.96 | -1077.45
| 9300 | 90 | 359.942 | 6870 | 1826.96 | -1077.55
| 9400 | 90 | 359.942 | 6870 | 1926.96 | -1077.66
| 9500 | 90 | 359.942 | 6870 | 2026.96 | -1077.76
| 9600 | 90 | 359.942 | 6870 | 2126.96 | -1077.86
| 9700 | 90 | 359.942 | 6870 | 2226.96 | -1077.96
| 9800 | 90 | 359.942 | 6870 | 2326.96 | -1078.06
| 9900 | 90 | 359.942 | 6870 | 2426.96 | -1078.16
| 10000 | 90 | 359.942 | 6870 | 2526.96 | -1078.26
| 10100 | 90 | 359.942 | 6870 | 2626.96 | -1078.36
| 10200 | 90 | 359.942 | 6870 | 2726.96 | -1078.46
| 10300 | 90 | 359.942 | 6870 | 2826.96 | -1078.56
| 10400 | 90 | 359.942 | 6870 | 2926.96 | -1078.66
| 10500 | 90 | 359.942 | 6870 | 3026.96 | -1078.76
| 10600 | 90 | 359.942 | 6870 | 3126.96 | -1078.86
| 10700 | 90 | 359.942 | 6870 | 3226.96 | -1078.97
| 10800 | 90 | 359.942 | 6870 | 3326.96 | -1079.07
| 10900 | 90 | 359.942 | 6870 | 3426.96 | -1079.17
| 11000 | 90 | 359.942 | 6870 | 3526.96 | -1079.27
| 11100 | 90 | 359.942 | 6870 | 3626.96 | -1079.37
| 11200 | 90 | 359.942 | 6870 | 3726.96 | -1079.47
| 11300 | 90 | 359.942 | 6870 | 3826.96 | -1079.57
| 11400 | 90 | 359.942 | 6870 | 3926.96 | -1079.67
| 11500 | 90 | 359.942 | 6870 | 4026.96 | -1079.77
| 11600 | 90 | 359.942 | 6870 | 4126.96 | -1079.87
| 11700 | 90 | 359.942 | 6870 | 4226.96 | -1079.97
| 11800 | 90 | 359.942 | 6870 | 4326.96 | -1080.07
| 11900 | 90 | 359.942 | 6870 | 4426.96 | -1080.17
| 12000 | 90 | 359.942 | 6870 | 4526.96 | -1080.28
| 12100 | 90 | 359.942 | 6870 | 4626.96 | -1080.38
| 12200 | 90 | 359.942 | 6870 | 4726.96 | -1080.48
| 12300 | 90 | 359.942 | 6870 | 4826.96 | -1080.58
| 12400 | 90 | 359.942 | 6870 | 4926.96 | -1080.68
| 12500 | 90 | 359.942 | 6870 | 5026.96 | -1080.78
| 12600 | 90 | 359.942 | 6870 | 5126.96 | -1080.88
| 12700 | 90 | 359.942 | 6870 | 5226.96 | -1080.98
| 12800 | 90 | 359.942 | 6870 | 5326.96 | -1081.08
| 12900 | 90 | 359.942 | 6870 | 5426.96 | -1081.18
| 13000 | 90 | 359.942 | 6870 | 5526.96 | -1081.28
| 13100 | 90 | 359.942 | 6870 | 5626.96 | -1081.38
| 13200 | 90 | 359.942 | 6870 | 5726.96 | -1081.48
| 13300 | 90 | 359.942 | 6870 | 5826.96 | -1081.59
| 13400 | 90 | 359.942 | 6870 | 5926.96 | -1081.69
| 13500 | 90 | 359.942 | 6870 | 6026.96 | -1081.79
| 13600 | 90 | 359.942 | 6870 | 6126.96 | -1081.89
| 13700 | 90 | 359.942 | 6870 | 6226.96 | -1081.99
| 13800 | 90 | 359.942 | 6870 | 6326.96 | -1082.09
| 13900 | 90 | 359.942 | 6870 | 6426.96 | -1082.19
| 14000 | 90 | 359.942 | 6870 | 6526.96 | -1082.29
| 14100 | 90 | 359.942 | 6870 | 6626.96 | -1082.39
| 14200 | 90 | 359.942 | 6870 | 6726.96 | -1082.49
| 14300 | 90 | 359.942 | 6870 | 6826.96 | -1082.59
| 14400 | 90 | 359.942 | 6870 | 6926.96 | -1082.69
| 14500 | 90 | 359.942 | 6870 | 7026.96 | -1082.8
| 14600 | 90 | 359.942 | 6870 | 7126.96 | -1082.9
| 14700 | 90 | 359.942 | 6870 | 7226.96 | -1083
| 14800 | 90 | 359.942 | 6870 | 7326.96 | -1083.1
| 14900 | 90 | 359.942 | 6870 | 7426.96 | -1083.2
| 15000 | 90 | 359.942 | 6870 | 7526.96 | -1083.3
| 15100 | 90 | 359.942 | 6870 | 7626.96 | -1083.4
| 15200 | 90 | 359.942 | 6870 | 7726.96 | -1083.5
| 15300 | 90 | 359.942 | 6870 | 7826.96 | -1083.6
| 15400 | 90 | 359.942 | 6870 | 7926.96 | -1083.7
| 15500 | 90 | 359.942 | 6870 | 8026.96 | -1083.8
| 15600 | 90 | 359.942 | 6870 | 8126.96 | -1083.9
| 15700 | 90 | 359.942 | 6870 | 8226.96 | -1084
| 15800 | 90 | 359.942 | 6870 | 8326.96 | -1084.11
| 15900 | 90 | 359.942 | 6870 | 8426.96 | -1084.21
| 16000 | 90 | 359.942 | 6870 | 8526.96 | -1084.31
| 16100 | 90 | 359.942 | 6870 | 8626.96 | -1084.41
| 16200 | 90 | 359.942 | 6870 | 8726.96 | -1084.51
| 16300 | 90 | 359.942 | 6870 | 8826.96 | -1084.61
| 16400 | 90 | 359.942 | 6870 | 8926.96 | -1084.71
| 16500 | 90 | 359.942 | 6870 | 9026.96 | -1084.81
| 16600 | 90 | 359.942 | 6870 | 9126.96 | -1084.91
| 16700 | 90 | 359.942 | 6870 | 9226.96 | -1085.01
| 16800 | 90 | 359.942 | 6870 | 9326.96 | -1085.11
| 16836.61 | 90 | 359.942 | 6870 | 9363.56 | -1085.15

## Lookup (hidden)
North Reference | RetunValue | Grid Type | ReturnValue | Deviation Indicator | ReturnValue
| 2 |  | 0 |  | 4
True |  | SPCS-Colorado Central-NAD27 |  | Directional
Grid |  | SPCS-Colorado Central-NAD83 |  | High Angle
|  | SPCS-Colorado North-NAD27 |  | Horizontal
SPCS-Colorado North-NAD83
SPCS-Colorado South-NAD27
SPCS-Colorado South-NAD83
UTM-Zone 12 NAD27
UTM-Zone 12 NAD83
UTM-Zone 13 NAD27
UTM-Zone 13 NAD83