## Data
Header Information | measured depth (ft) | inclination (°) | azimuth (°) | true vertical depth (ft) | northing +N/-S (ft) | easting +E/-W (ft)
Operator Name | 0 | 0 | 0 | 0 | 0 | 0
Synergy | 200 | 0 | 0 | 200 | 0 | 0
Operator Number | 300 | 2 | 176.634 | 299.98 | -1.74 | 0.1
10311 | 400 | 4 | 176.634 | 399.84 | -6.97 | 0.41
Well Name and Number | 500 | 6 | 176.634 | 499.45 | -15.67 | 0.92
SRC Evans P-26-23-14NHZ | 576.12 | 7.522 | 176.634 | 575.04 | -24.61 | 1.45
API Number (if available) | 600 | 7.522 | 176.634 | 598.71 | -27.73 | 1.63
| 700 | 7.522 | 176.634 | 697.85 | -40.8 | 2.4
Location: QQ SEC TWP RGE | 800 | 7.522 | 176.634 | 796.99 | -53.87 | 3.17
Sec.26-T5N-R66W | 900 | 7.522 | 176.634 | 896.13 | -66.94 | 3.94
Citing Type: Planned or Actual | 1000 | 7.522 | 176.634 | 995.27 | -80.01 | 4.71
Planned | 1100 | 7.522 | 176.634 | 1094.41 | -93.08 | 5.48
Deviation Indicator | 1200 | 7.522 | 176.634 | 1193.55 | -106.15 | 6.24
Horizontal | 1300 | 7.522 | 176.634 | 1292.69 | -119.22 | 7.01
North Reference | 1400 | 7.522 | 176.634 | 1391.83 | -132.28 | 7.78
True | 1500 | 7.522 | 176.634 | 1490.97 | -145.35 | 8.55
Grid Type | 1600 | 7.522 | 176.634 | 1590.11 | -158.42 | 9.32
#VALUE! | 1700 | 7.522 | 176.634 | 1689.25 | -171.49 | 10.09
| 1800 | 7.522 | 176.634 | 1788.39 | -184.56 | 10.86
| 1900 | 7.522 | 176.634 | 1887.53 | -197.63 | 11.63
| 2000 | 7.522 | 176.634 | 1986.67 | -210.7 | 12.39
| 2100 | 7.522 | 176.634 | 2085.81 | -223.77 | 13.16
| 2200 | 7.522 | 176.634 | 2184.94 | -236.84 | 13.93
| 2300 | 7.522 | 176.634 | 2284.08 | -249.9 | 14.7
| 2400 | 7.522 | 176.634 | 2383.22 | -262.97 | 15.47
| 2500 | 7.522 | 176.634 | 2482.36 | -276.04 | 16.24
| 2600 | 7.522 | 176.634 | 2581.5 | -289.11 | 17.01
| 2700 | 7.522 | 176.634 | 2680.64 | -302.18 | 17.78
| 2800 | 7.522 | 176.634 | 2779.78 | -315.25 | 18.54
| 2900 | 7.522 | 176.634 | 2878.92 | -328.32 | 19.31
| 3000 | 7.522 | 176.634 | 2978.06 | -341.39 | 20.08
| 3100 | 7.522 | 176.634 | 3077.2 | -354.46 | 20.85
| 3200 | 7.522 | 176.634 | 3176.34 | -367.52 | 21.62
| 3300 | 7.522 | 176.634 | 3275.48 | -380.59 | 22.39
| 3400 | 7.522 | 176.634 | 3374.62 | -393.66 | 23.16
| 3500 | 7.522 | 176.634 | 3473.76 | -406.73 | 23.93
| 3600 | 7.522 | 176.634 | 3572.9 | -419.8 | 24.69
| 3700 | 7.522 | 176.634 | 3672.04 | -432.87 | 25.46
| 3800 | 7.522 | 176.634 | 3771.17 | -445.94 | 26.23
| 3900 | 7.522 | 176.634 | 3870.31 | -459.01 | 27
| 4000 | 7.522 | 176.634 | 3969.45 | -472.08 | 27.77
| 4100 | 7.522 | 176.634 | 4068.59 | -485.15 | 28.54
| 4200 | 7.522 | 176.634 | 4167.73 | -498.21 | 29.31
| 4300 | 7.522 | 176.634 | 4266.87 | -511.28 | 30.08
| 4400 | 7.522 | 176.634 | 4366.01 | -524.35 | 30.84
| 4500 | 7.522 | 176.634 | 4465.15 | -537.42 | 31.61
| 4600 | 7.522 | 176.634 | 4564.29 | -550.49 | 32.38
| 4661.19 | 7.522 | 176.634 | 4624.96 | -558.49 | 32.85
| 4700 | 6.746 | 176.634 | 4663.46 | -563.3 | 33.14
| 4800 | 4.746 | 176.634 | 4762.95 | -573.29 | 33.72
| 4900 | 2.746 | 176.634 | 4862.74 | -579.82 | 34.11
| 5000 | 0.746 | 176.634 | 4962.68 | -582.86 | 34.29
| 5037.32 | 0 | 0 | 5000 | -583.1 | 34.3
| 6191.12 | 0 | 0 | 6153.8 | -583.1 | 34.3
| 6200 | 0.711 | 359.87 | 6162.68 | -583.04 | 34.3
| 6300 | 8.711 | 359.87 | 6262.26 | -574.84 | 34.28
| 6400 | 16.71 | 359.87 | 6359.73 | -552.85 | 34.23
| 6500 | 24.71 | 359.87 | 6453.2 | -517.52 | 34.15
| 6600 | 32.71 | 359.87 | 6540.83 | -469.52 | 34.04
| 6700 | 40.71 | 359.87 | 6620.93 | -409.79 | 33.91
| 6800 | 48.71 | 359.87 | 6691.94 | -339.5 | 33.75
| 6900 | 56.71 | 359.87 | 6752.48 | -260 | 33.57
| 7000 | 64.71 | 359.87 | 6801.36 | -172.86 | 33.37
| 7100 | 72.71 | 359.87 | 6837.64 | -79.76 | 33.16
| 7200 | 80.71 | 359.87 | 6860.61 | 17.48 | 32.93
| 7300 | 88.71 | 359.87 | 6869.82 | 116.98 | 32.71
| 7316.12 | 90 | 359.87 | 6870 | 133.1 | 32.67
| 7400 | 90 | 359.87 | 6870 | 216.98 | 32.48
| 7500 | 90 | 359.87 | 6870 | 316.98 | 32.25
| 7600 | 90 | 359.87 | 6870 | 416.98 | 32.03
| 7700 | 90 | 359.87 | 6870 | 516.98 | 31.8
| 7800 | 90 | 359.87 | 6870 | 616.97 | 31.57
| 7900 | 90 | 359.87 | 6870 | 716.97 | 31.34
| 8000 | 90 | 359.87 | 6870 | 816.97 | 31.12
| 8100 | 90 | 359.87 | 6870 | 916.97 | 30.89
| 8200 | 90 | 359.87 | 6870 | 1016.97 | 30.66
| 8300 | 90 | 359.87 | 6870 | 1116.97 | 30.43
| 8400 | 90 | 359.87 | 6870 | 1216.97 | 30.21
| 8500 | 90 | 359.87 | 6870 | 1316.97 | 29.98
| 8600 | 90 | 359.87 | 6870 | 1416.97 | 29.75
| 8700 | 90 | 359.87 | 6870 | 1516.97 | 29.52
| 8800 | 90 | 359.87 | 6870 | 1616.97 | 29.3
| 8900 | 90 | 359.87 | 6870 | 1716.97 | 29.07
| 9000 | 90 | 359.87 | 6870 | 1816.97 | 28.84
| 9100 | 90 | 359.87 | 6870 | 1916.97 | 28.61
| 9200 | 90 | 359.87 | 6870 | 2016.97 | 28.39
| 9300 | 90 | 359.87 | 6870 | 2116.97 | 28.16
| 9400 | 90 | 359.87 | 6870 | 2216.97 | 27.93
| 9500 | 90 | 359.87 | 6870 | 2316.97 | 27.7
| 9600 | 90 | 359.87 | 6870 | 2416.97 | 27.48
| 9700 | 90 | 359.87 | 6870 | 2516.97 | 27.25
| 9800 | 90 | 359.87 | 6870 | 2616.97 | 27.02
| 9900 | 90 | 359.87 | 6870 | 2716.97 | 26.79
| 10000 | 90 | 359.87 | 6870 | 2816.97 | 26.57
| 10100 | 90 | 359.87 | 6870 | 2916.97 | 26.34
| 10200 | 90 | 359.87 | 6870 | 3016.97 | 26.11
| 10300 | 90 | 359.87 | 6870 | 3116.97 | 25.89
| 10400 | 90 | 359.87 | 6870 | 3216.97 | 25.66
| 10500 | 90 | 359.87 | 6870 | 3316.97 | 25.43
| 10600 | 90 | 359.87 | 6870 | 3416.97 | 25.2
| 10700 | 90 | 359.87 | 6870 | 3516.97 | 24.98
| 10800 | 90 | 359.87 | 6870 | 3616.97 | 24.75
| 10900 | 90 | 359.87 | 6870 | 3716.97 | 24.52
| 11000 | 90 | 359.87 | 6870 | 3816.97 | 24.29
| 11100 | 90 | 359.87 | 6870 | 3916.97 | 24.07
| 11200 | 90 | 359.87 | 6870 | 4016.97 | 23.84
| 11300 | 90 | 359.87 | 6870 | 4116.97 | 23.61
| 11400 | 90 | 359.87 | 6870 | 4216.97 | 23.38
| 11500 | 90 | 359.87 | 6870 | 4316.97 | 23.16
| 11600 | 90 | 359.87 | 6870 | 4416.97 | 22.93
| 11700 | 90 | 359.87 | 6870 | 4516.96 | 22.7
| 11800 | 90 | 359.87 | 6870 | 4616.96 | 22.47
| 11900 | 90 | 359.87 | 6870 | 4716.96 | 22.25
| 12000 | 90 | 359.87 | 6870 | 4816.96 | 22.02
| 12100 | 90 | 359.87 | 6870 | 4916.96 | 21.79
| 12200 | 90 | 359.87 | 6870 | 5016.96 | 21.56
| 12300 | 90 | 359.87 | 6870 | 5116.96 | 21.34
| 12400 | 90 | 359.87 | 6870 | 5216.96 | 21.11
| 12500 | 90 | 359.87 | 6870 | 5316.96 | 20.88
| 12600 | 90 | 359.87 | 6870 | 5416.96 | 20.65
| 12700 | 90 | 359.87 | 6870 | 5516.96 | 20.43
| 12800 | 90 | 359.87 | 6870 | 5616.96 | 20.2
| 12900 | 90 | 359.87 | 6870 | 5716.96 | 19.97
| 13000 | 90 | 359.87 | 6870 | 5816.96 | 19.74
| 13100 | 90 | 359.87 | 6870 | 5916.96 | 19.52
| 13200 | 90 | 359.87 | 6870 | 6016.96 | 19.29
| 13300 | 90 | 359.87 | 6870 | 6116.96 | 19.06
| 13400 | 90 | 359.87 | 6870 | 6216.96 | 18.84
| 13500 | 90 | 359.87 | 6870 | 6316.96 | 18.61
| 13600 | 90 | 359.87 | 6870 | 6416.96 | 18.38
| 13700 | 90 | 359.87 | 6870 | 6516.96 | 18.15
| 13800 | 90 | 359.87 | 6870 | 6616.96 | 17.93
| 13900 | 90 | 359.87 | 6870 | 6716.96 | 17.7
| 14000 | 90 | 359.87 | 6870 | 6816.96 | 17.47
| 14100 | 90 | 359.87 | 6870 | 6916.96 | 17.24
| 14200 | 90 | 359.87 | 6870 | 7016.96 | 17.02
| 14300 | 90 | 359.87 | 6870 | 7116.96 | 16.79
| 14400 | 90 | 359.87 | 6870 | 7216.96 | 16.56
| 14500 | 90 | 359.87 | 6870 | 7316.96 | 16.33
| 14600 | 90 | 359.87 | 6870 | 7416.96 | 16.11
| 14700 | 90 | 359.87 | 6870 | 7516.96 | 15.88
| 14800 | 90 | 359.87 | 6870 | 7616.96 | 15.65
| 14900 | 90 | 359.87 | 6870 | 7716.96 | 15.42
| 15000 | 90 | 359.87 | 6870 | 7816.96 | 15.2
| 15100 | 90 | 359.87 | 6870 | 7916.96 | 14.97
| 15200 | 90 | 359.87 | 6870 | 8016.96 | 14.74
| 15300 | 90 | 359.87 | 6870 | 8116.96 | 14.51
| 15400 | 90 | 359.87 | 6870 | 8216.96 | 14.29
| 15500 | 90 | 359.87 | 6870 | 8316.96 | 14.06
| 15600 | 90 | 359.87 | 6870 | 8416.95 | 13.83
| 15700 | 90 | 359.87 | 6870 | 8516.95 | 13.6
| 15800 | 90 | 359.87 | 6870 | 8616.95 | 13.38
| 15900 | 90 | 359.87 | 6870 | 8716.95 | 13.15
| 16000 | 90 | 359.87 | 6870 | 8816.95 | 12.92
| 16100 | 90 | 359.87 | 6870 | 8916.95 | 12.69
| 16200 | 90 | 359.87 | 6870 | 9016.95 | 12.47
| 16300 | 90 | 359.87 | 6870 | 9116.95 | 12.24
| 16400 | 90 | 359.87 | 6870 | 9216.95 | 12.01
| 16500 | 90 | 359.87 | 6870 | 9316.95 | 11.78
| 16600 | 90 | 359.87 | 6870 | 9416.95 | 11.56
| 16660.61 | 90 | 359.87 | 6870 | 9477.56 | 11.42

## Lookup (hidden)
North Reference | RetunValue | Grid Type | ReturnValue | Deviation Indicator | ReturnValue
| 2 |  | 0 |  | 4
True |  | SPCS-Colorado Central-NAD27 |  | Directional
Grid |  | SPCS-Colorado Central-NAD83 |  | High Angle
|  | SPCS-Colorado North-NAD27 |  | Horizontal
SPCS-Colorado North-NAD83
SPCS-Colorado South-NAD27
SPCS-Colorado South-NAD83
UTM-Zone 12 NAD27
UTM-Zone 12 NAD83
UTM-Zone 13 NAD27
UTM-Zone 13 NAD83