## Data
Header Information | measured depth (ft) | inclination (°) | azimuth (°) | true vertical depth (ft) | northing +N/-S (ft) | easting +E/-W (ft)
Operator Name | 0 | 0 | 0 | 0 | 0 | 0
Synergy | 800 | 0 | 0 | 800 | 0 | 0
Operator Number | 900 | 2 | 154.615 | 899.98 | -1.58 | 0.75
10311 | 1000 | 4 | 154.615 | 999.84 | -6.3 | 2.99
Well Name and Number | 1100 | 6 | 154.615 | 1099.45 | -14.18 | 6.73
SRC Evans P-26-23-14CHZ | 1200 | 8 | 154.615 | 1198.7 | -25.19 | 11.95
API Number (if available) | 1203.72 | 8.074 | 154.615 | 1202.39 | -25.66 | 12.18
| 1300 | 8.074 | 154.615 | 1297.71 | -37.88 | 17.97
Location: QQ SEC TWP RGE | 1400 | 8.074 | 154.615 | 1396.72 | -50.57 | 23.99
Sec.26-T5N-R66W | 1500 | 8.074 | 154.615 | 1495.73 | -63.26 | 30.02
Citing Type: Planned or Actual | 1600 | 8.074 | 154.615 | 1594.74 | -75.95 | 36.04
Planned | 1700 | 8.074 | 154.615 | 1693.75 | -88.64 | 42.06
Deviation Indicator | 1800 | 8.074 | 154.615 | 1792.75 | -101.33 | 48.08
Horizontal | 1900 | 8.074 | 154.615 | 1891.76 | -114.01 | 54.1
North Reference | 2000 | 8.074 | 154.615 | 1990.77 | -126.7 | 60.12
True | 2100 | 8.074 | 154.615 | 2089.78 | -139.39 | 66.14
Grid Type | 2200 | 8.074 | 154.615 | 2188.79 | -152.08 | 72.17
#VALUE! | 2300 | 8.074 | 154.615 | 2287.8 | -164.77 | 78.19
| 2400 | 8.074 | 154.615 | 2386.81 | -177.46 | 84.21
| 2500 | 8.074 | 154.615 | 2485.81 | -190.15 | 90.23
| 2600 | 8.074 | 154.615 | 2584.82 | -202.84 | 96.25
| 2700 | 8.074 | 154.615 | 2683.83 | -215.53 | 102.27
| 2800 | 8.074 | 154.615 | 2782.84 | -228.22 | 108.29
| 2900 | 8.074 | 154.615 | 2881.85 | -240.91 | 114.31
| 3000 | 8.074 | 154.615 | 2980.86 | -253.6 | 120.34
| 3100 | 8.074 | 154.615 | 3079.87 | -266.29 | 126.36
| 3200 | 8.074 | 154.615 | 3178.87 | -278.98 | 132.38
| 3300 | 8.074 | 154.615 | 3277.88 | -291.67 | 138.4
| 3400 | 8.074 | 154.615 | 3376.89 | -304.36 | 144.42
| 3500 | 8.074 | 154.615 | 3475.9 | -317.05 | 150.44
| 3600 | 8.074 | 154.615 | 3574.91 | -329.74 | 156.46
| 3700 | 8.074 | 154.615 | 3673.92 | -342.43 | 162.49
| 3800 | 8.074 | 154.615 | 3772.93 | -355.12 | 168.51
| 3900 | 8.074 | 154.615 | 3871.94 | -367.81 | 174.53
| 4000 | 8.074 | 154.615 | 3970.94 | -380.5 | 180.55
| 4100 | 8.074 | 154.615 | 4069.95 | -393.19 | 186.57
| 4200 | 8.074 | 154.615 | 4168.96 | -405.88 | 192.59
| 4300 | 8.074 | 154.615 | 4267.97 | -418.57 | 198.61
| 4400 | 8.074 | 154.615 | 4366.98 | -431.26 | 204.64
| 4500 | 8.074 | 154.615 | 4465.99 | -443.95 | 210.66
| 4600 | 8.074 | 154.615 | 4565 | -456.64 | 216.68
| 4700 | 8.074 | 154.615 | 4664 | -469.33 | 222.7
| 4800 | 8.074 | 154.615 | 4763.01 | -482.02 | 228.72
| 4900 | 8.074 | 154.615 | 4862.02 | -494.71 | 234.74
| 5000 | 8.074 | 154.615 | 4961.03 | -507.4 | 240.76
| 5100 | 8.074 | 154.615 | 5060.04 | -520.09 | 246.79
| 5200 | 8.074 | 154.615 | 5159.05 | -532.78 | 252.81
| 5300 | 8.074 | 154.615 | 5258.06 | -545.47 | 258.83
| 5400 | 8.074 | 154.615 | 5357.06 | -558.16 | 264.85
| 5500 | 8.074 | 154.615 | 5456.07 | -570.85 | 270.87
| 5600 | 8.074 | 154.615 | 5555.08 | -583.54 | 276.89
| 5700 | 8.074 | 154.615 | 5654.09 | -596.23 | 282.91
| 5800 | 8.074 | 154.615 | 5753.1 | -608.92 | 288.94
| 5900 | 8.074 | 154.615 | 5852.11 | -621.61 | 294.96
| 5945.96 | 8.074 | 154.615 | 5897.61 | -627.44 | 297.72
| 6000 | 6.994 | 154.615 | 5951.18 | -633.84 | 300.76
| 6100 | 4.994 | 154.615 | 6050.63 | -643.28 | 305.24
| 6200 | 2.994 | 154.615 | 6150.39 | -649.57 | 308.22
| 6300 | 0.994 | 154.615 | 6250.32 | -652.71 | 309.72
| 6349.68 | 0 | 0 | 6300 | -653.1 | 309.9
| 6533.48 | 0 | 0 | 6483.8 | -653.1 | 309.9
| 6600 | 5.321 | 359.869 | 6550.22 | -650.01 | 309.89
| 6700 | 13.321 | 359.869 | 6648.82 | -633.83 | 309.86
| 6800 | 21.321 | 359.869 | 6744.21 | -604.08 | 309.79
| 6900 | 29.321 | 359.869 | 6834.53 | -561.35 | 309.69
| 7000 | 37.321 | 359.869 | 6918.02 | -506.46 | 309.56
| 7100 | 45.321 | 359.869 | 6993.06 | -440.48 | 309.41
| 7200 | 53.321 | 359.869 | 7058.19 | -364.71 | 309.24
| 7300 | 61.321 | 359.869 | 7112.14 | -280.61 | 309.05
| 7400 | 69.321 | 359.869 | 7153.86 | -189.81 | 308.84
| 7500 | 77.321 | 359.869 | 7182.54 | -94.1 | 308.62
| 7600 | 85.321 | 359.869 | 7197.61 | 4.68 | 308.39
| 7658.49 | 90 | 359.869 | 7200 | 63.1 | 308.26
| 7700 | 90 | 359.869 | 7200 | 104.61 | 308.17
| 7800 | 90 | 359.869 | 7200 | 204.61 | 307.94
| 7900 | 90 | 359.869 | 7200 | 304.61 | 307.71
| 8000 | 90 | 359.869 | 7200 | 404.61 | 307.48
| 8100 | 90 | 359.869 | 7200 | 504.61 | 307.25
| 8200 | 90 | 359.869 | 7200 | 604.61 | 307.02
| 8300 | 90 | 359.869 | 7200 | 704.61 | 306.79
| 8400 | 90 | 359.869 | 7200 | 804.61 | 306.56
| 8500 | 90 | 359.869 | 7200 | 904.61 | 306.33
| 8600 | 90 | 359.869 | 7200 | 1004.61 | 306.1
| 8700 | 90 | 359.869 | 7200 | 1104.61 | 305.88
| 8800 | 90 | 359.869 | 7200 | 1204.61 | 305.65
| 8900 | 90 | 359.869 | 7200 | 1304.61 | 305.42
| 9000 | 90 | 359.869 | 7200 | 1404.61 | 305.19
| 9100 | 90 | 359.869 | 7200 | 1504.61 | 304.96
| 9200 | 90 | 359.869 | 7200 | 1604.61 | 304.73
| 9300 | 90 | 359.869 | 7200 | 1704.61 | 304.5
| 9400 | 90 | 359.869 | 7200 | 1804.61 | 304.27
| 9500 | 90 | 359.869 | 7200 | 1904.61 | 304.04
| 9600 | 90 | 359.869 | 7200 | 2004.61 | 303.82
| 9700 | 90 | 359.869 | 7200 | 2104.61 | 303.59
| 9800 | 90 | 359.869 | 7200 | 2204.6 | 303.36
| 9900 | 90 | 359.869 | 7200 | 2304.6 | 303.13
| 10000 | 90 | 359.869 | 7200 | 2404.6 | 302.9
| 10100 | 90 | 359.869 | 7200 | 2504.6 | 302.67
| 10200 | 90 | 359.869 | 7200 | 2604.6 | 302.44
| 10300 | 90 | 359.869 | 7200 | 2704.6 | 302.21
| 10400 | 90 | 359.869 | 7200 | 2804.6 | 301.98
| 10500 | 90 | 359.869 | 7200 | 2904.6 | 301.76
| 10600 | 90 | 359.869 | 7200 | 3004.6 | 301.53
| 10700 | 90 | 359.869 | 7200 | 3104.6 | 301.3
| 10800 | 90 | 359.869 | 7200 | 3204.6 | 301.07
| 10900 | 90 | 359.869 | 7200 | 3304.6 | 300.84
| 11000 | 90 | 359.869 | 7200 | 3404.6 | 300.61
| 11100 | 90 | 359.869 | 7200 | 3504.6 | 300.38
| 11200 | 90 | 359.869 | 7200 | 3604.6 | 300.15
| 11300 | 90 | 359.869 | 7200 | 3704.6 | 299.92
| 11400 | 90 | 359.869 | 7200 | 3804.6 | 299.69
| 11500 | 90 | 359.869 | 7200 | 3904.6 | 299.47
| 11600 | 90 | 359.869 | 7200 | 4004.6 | 299.24
| 11700 | 90 | 359.869 | 7200 | 4104.6 | 299.01
| 11800 | 90 | 359.869 | 7200 | 4204.6 | 298.78
| 11900 | 90 | 359.869 | 7200 | 4304.6 | 298.55
| 12000 | 90 | 359.869 | 7200 | 4404.6 | 298.32
| 12100 | 90 | 359.869 | 7200 | 4504.6 | 298.09
| 12200 | 90 | 359.869 | 7200 | 4604.6 | 297.86
| 12300 | 90 | 359.869 | 7200 | 4704.6 | 297.63
| 12400 | 90 | 359.869 | 7200 | 4804.6 | 297.41
| 12500 | 90 | 359.869 | 7200 | 4904.6 | 297.18
| 12600 | 90 | 359.869 | 7200 | 5004.6 | 296.95
| 12700 | 90 | 359.869 | 7200 | 5104.6 | 296.72
| 12800 | 90 | 359.869 | 7200 | 5204.6 | 296.49
| 12900 | 90 | 359.869 | 7200 | 5304.6 | 296.26
| 13000 | 90 | 359.869 | 7200 | 5404.6 | 296.03
| 13100 | 90 | 359.869 | 7200 | 5504.6 | 295.8
| 13200 | 90 | 359.869 | 7200 | 5604.6 | 295.57
| 13300 | 90 | 359.869 | 7200 | 5704.6 | 295.34
| 13400 | 90 | 359.869 | 7200 | 5804.6 | 295.12
| 13500 | 90 | 359.869 | 7200 | 5904.6 | 294.89
| 13600 | 90 | 359.869 | 7200 | 6004.59 | 294.66
| 13700 | 90 | 359.869 | 7200 | 6104.59 | 294.43
| 13800 | 90 | 359.869 | 7200 | 6204.59 | 294.2
| 13900 | 90 | 359.869 | 7200 | 6304.59 | 293.97
| 14000 | 90 | 359.869 | 7200 | 6404.59 | 293.74
| 14100 | 90 | 359.869 | 7200 | 6504.59 | 293.51
| 14200 | 90 | 359.869 | 7200 | 6604.59 | 293.28
| 14300 | 90 | 359.869 | 7200 | 6704.59 | 293.06
| 14400 | 90 | 359.869 | 7200 | 6804.59 | 292.83
| 14500 | 90 | 359.869 | 7200 | 6904.59 | 292.6
| 14600 | 90 | 359.869 | 7200 | 7004.59 | 292.37
| 14700 | 90 | 359.869 | 7200 | 7104.59 | 292.14
| 14800 | 90 | 359.869 | 7200 | 7204.59 | 291.91
| 14900 | 90 | 359.869 | 7200 | 7304.59 | 291.68
| 15000 | 90 | 359.869 | 7200 | 7404.59 | 291.45
| 15100 | 90 | 359.869 | 7200 | 7504.59 | 291.22
| 15200 | 90 | 359.869 | 7200 | 7604.59 | 291
| 15300 | 90 | 359.869 | 7200 | 7704.59 | 290.77
| 15400 | 90 | 359.869 | 7200 | 7804.59 | 290.54
| 15500 | 90 | 359.869 | 7200 | 7904.59 | 290.31
| 15600 | 90 | 359.869 | 7200 | 8004.59 | 290.08
| 15700 | 90 | 359.869 | 7200 | 8104.59 | 289.85
| 15800 | 90 | 359.869 | 7200 | 8204.59 | 289.62
| 15900 | 90 | 359.869 | 7200 | 8304.59 | 289.39
| 16000 | 90 | 359.869 | 7200 | 8404.59 | 289.16
| 16100 | 90 | 359.869 | 7200 | 8504.59 | 288.93
| 16200 | 90 | 359.869 | 7200 | 8604.59 | 288.71
| 16300 | 90 | 359.869 | 7200 | 8704.59 | 288.48
| 16400 | 90 | 359.869 | 7200 | 8804.59 | 288.25
| 16500 | 90 | 359.869 | 7200 | 8904.59 | 288.02
| 16600 | 90 | 359.869 | 7200 | 9004.59 | 287.79
| 16700 | 90 | 359.869 | 7200 | 9104.59 | 287.56
| 16800 | 90 | 359.869 | 7200 | 9204.59 | 287.33
| 16900 | 90 | 359.869 | 7200 | 9304.59 | 287.1
| 16995.02 | 90 | 359.869 | 7200 | 9399.61 | 286.89

## Lookup (hidden)
North Reference | RetunValue | Grid Type | ReturnValue | Deviation Indicator | ReturnValue
| 2 |  | 0 |  | 4
True |  | SPCS-Colorado Central-NAD27 |  | Directional
Grid |  | SPCS-Colorado Central-NAD83 |  | High Angle
|  | SPCS-Colorado North-NAD27 |  | Horizontal
SPCS-Colorado North-NAD83
SPCS-Colorado South-NAD27
SPCS-Colorado South-NAD83
UTM-Zone 12 NAD27
UTM-Zone 12 NAD83
UTM-Zone 13 NAD27
UTM-Zone 13 NAD83