## Data
Header Information | measured depth (ft) | inclination (°) | azimuth (°) | true vertical depth (ft) | northing +N/-S (ft) | easting +E/-W (ft)
Operator Name | 0 | 0 | 0 | 0 | 0 | 0
Synergy | 1200 | 0 | 0 | 1200 | 0 | 0
Operator Number | 1300 | 2 | 140.129 | 1299.98 | -1.34 | 1.12
10311 | 1400 | 4 | 140.129 | 1399.84 | -5.36 | 4.47
Well Name and Number | 1500 | 6 | 140.129 | 1499.45 | -12.04 | 10.06
SRC Evans 33-26-23-14NHZ | 1600 | 8 | 140.129 | 1598.7 | -21.4 | 17.87
API Number (if available) | 1700 | 10 | 140.129 | 1697.47 | -33.4 | 27.9
| 1800 | 12 | 140.129 | 1795.62 | -48.05 | 40.13
Location: QQ SEC TWP RGE | 1816.28 | 12.326 | 140.129 | 1811.54 | -50.68 | 42.33
Sec.26-T5N-R66W | 1900 | 12.326 | 140.129 | 1893.33 | -64.39 | 53.79
Citing Type: Planned or Actual | 2000 | 12.326 | 140.129 | 1991.02 | -80.78 | 67.47
Planned | 2100 | 12.326 | 140.129 | 2088.72 | -97.16 | 81.16
Deviation Indicator | 2200 | 12.326 | 140.129 | 2186.41 | -113.54 | 94.84
Horizontal | 2300 | 12.326 | 140.129 | 2284.11 | -129.93 | 108.53
North Reference | 2400 | 12.326 | 140.129 | 2381.8 | -146.31 | 122.21
True | 2500 | 12.326 | 140.129 | 2479.5 | -162.69 | 135.9
Grid Type | 2600 | 12.326 | 140.129 | 2577.19 | -179.08 | 149.58
#VALUE! | 2700 | 12.326 | 140.129 | 2674.89 | -195.46 | 163.26
| 2800 | 12.326 | 140.129 | 2772.58 | -211.84 | 176.95
| 2900 | 12.326 | 140.129 | 2870.28 | -228.23 | 190.63
| 3000 | 12.326 | 140.129 | 2967.97 | -244.61 | 204.32
| 3100 | 12.326 | 140.129 | 3065.67 | -260.99 | 218
| 3200 | 12.326 | 140.129 | 3163.36 | -277.38 | 231.69
| 3300 | 12.326 | 140.129 | 3261.06 | -293.76 | 245.37
| 3400 | 12.326 | 140.129 | 3358.75 | -310.14 | 259.06
| 3500 | 12.326 | 140.129 | 3456.45 | -326.53 | 272.74
| 3600 | 12.326 | 140.129 | 3554.14 | -342.91 | 286.43
| 3700 | 12.326 | 140.129 | 3651.84 | -359.29 | 300.11
| 3800 | 12.326 | 140.129 | 3749.53 | -375.68 | 313.8
| 3900 | 12.326 | 140.129 | 3847.23 | -392.06 | 327.48
| 4000 | 12.326 | 140.129 | 3944.92 | -408.44 | 341.17
| 4100 | 12.326 | 140.129 | 4042.62 | -424.83 | 354.85
| 4200 | 12.326 | 140.129 | 4140.31 | -441.21 | 368.53
| 4300 | 12.326 | 140.129 | 4238.01 | -457.59 | 382.22
| 4400 | 12.326 | 140.129 | 4335.7 | -473.98 | 395.9
| 4500 | 12.326 | 140.129 | 4433.4 | -490.36 | 409.59
| 4600 | 12.326 | 140.129 | 4531.09 | -506.74 | 423.27
| 4700 | 12.326 | 140.129 | 4628.79 | -523.13 | 436.96
| 4800 | 12.326 | 140.129 | 4726.48 | -539.51 | 450.64
| 4900 | 12.326 | 140.129 | 4824.18 | -555.89 | 464.33
| 5000 | 12.326 | 140.129 | 4921.87 | -572.28 | 478.01
| 5100 | 12.326 | 140.129 | 5019.57 | -588.66 | 491.7
| 5200 | 12.326 | 140.129 | 5117.26 | -605.04 | 505.38
| 5300 | 12.326 | 140.129 | 5214.96 | -621.43 | 519.07
| 5400 | 12.326 | 140.129 | 5312.65 | -637.81 | 532.75
| 5477.6 | 12.326 | 140.129 | 5388.46 | -650.52 | 543.37
| 5500 | 11.878 | 140.129 | 5410.37 | -654.13 | 546.38
| 5600 | 9.878 | 140.129 | 5508.57 | -668.61 | 558.48
| 5700 | 7.878 | 140.129 | 5607.36 | -680.45 | 568.37
| 5800 | 5.878 | 140.129 | 5706.64 | -689.64 | 576.05
| 5900 | 3.878 | 140.129 | 5806.27 | -696.17 | 581.5
| 6000 | 1.878 | 140.129 | 5906.14 | -700.02 | 584.71
| 6093.88 | 0 | 0 | 6000 | -701.2 | 585.7
| 6247.68 | 0 | 0 | 6153.8 | -701.2 | 585.7
| 6300 | 4.186 | 359.868 | 6206.08 | -699.29 | 585.7
| 6400 | 12.186 | 359.868 | 6304.98 | -685.06 | 585.66
| 6500 | 20.186 | 359.868 | 6400.94 | -657.21 | 585.6
| 6600 | 28.186 | 359.868 | 6492.08 | -616.27 | 585.5
| 6700 | 36.186 | 359.868 | 6576.65 | -563.05 | 585.38
| 6800 | 44.186 | 359.868 | 6652.98 | -498.58 | 585.23
| 6900 | 52.186 | 359.868 | 6719.6 | -424.11 | 585.06
| 7000 | 60.186 | 359.868 | 6775.2 | -341.09 | 584.87
| 7100 | 68.186 | 359.868 | 6818.71 | -251.14 | 584.67
| 7200 | 76.186 | 359.868 | 6849.28 | -156.01 | 584.45
| 7300 | 84.186 | 359.868 | 6866.32 | -57.56 | 584.22
| 7372.68 | 90 | 359.868 | 6870 | 15 | 584.06
| 7400 | 90 | 359.868 | 6870 | 42.32 | 583.99
| 7500 | 90 | 359.868 | 6870 | 142.32 | 583.76
| 7600 | 90 | 359.868 | 6870 | 242.32 | 583.53
| 7700 | 90 | 359.868 | 6870 | 342.32 | 583.3
| 7800 | 90 | 359.868 | 6870 | 442.32 | 583.07
| 7900 | 90 | 359.868 | 6870 | 542.32 | 582.84
| 8000 | 90 | 359.868 | 6870 | 642.31 | 582.61
| 8100 | 90 | 359.868 | 6870 | 742.31 | 582.38
| 8200 | 90 | 359.868 | 6870 | 842.31 | 582.16
| 8300 | 90 | 359.868 | 6870 | 942.31 | 581.93
| 8400 | 90 | 359.868 | 6870 | 1042.31 | 581.7
| 8500 | 90 | 359.868 | 6870 | 1142.31 | 581.47
| 8600 | 90 | 359.868 | 6870 | 1242.31 | 581.24
| 8700 | 90 | 359.868 | 6870 | 1342.31 | 581.01
| 8800 | 90 | 359.868 | 6870 | 1442.31 | 580.78
| 8900 | 90 | 359.868 | 6870 | 1542.31 | 580.55
| 9000 | 90 | 359.868 | 6870 | 1642.31 | 580.32
| 9100 | 90 | 359.868 | 6870 | 1742.31 | 580.09
| 9200 | 90 | 359.868 | 6870 | 1842.31 | 579.86
| 9300 | 90 | 359.868 | 6870 | 1942.31 | 579.63
| 9400 | 90 | 359.868 | 6870 | 2042.31 | 579.4
| 9500 | 90 | 359.868 | 6870 | 2142.31 | 579.17
| 9600 | 90 | 359.868 | 6870 | 2242.31 | 578.94
| 9700 | 90 | 359.868 | 6870 | 2342.31 | 578.71
| 9800 | 90 | 359.868 | 6870 | 2442.31 | 578.48
| 9900 | 90 | 359.868 | 6870 | 2542.31 | 578.25
| 10000 | 90 | 359.868 | 6870 | 2642.31 | 578.02
| 10100 | 90 | 359.868 | 6870 | 2742.31 | 577.79
| 10200 | 90 | 359.868 | 6870 | 2842.31 | 577.56
| 10300 | 90 | 359.868 | 6870 | 2942.31 | 577.33
| 10400 | 90 | 359.868 | 6870 | 3042.31 | 577.1
| 10500 | 90 | 359.868 | 6870 | 3142.31 | 576.87
| 10600 | 90 | 359.868 | 6870 | 3242.31 | 576.64
| 10700 | 90 | 359.868 | 6870 | 3342.31 | 576.41
| 10800 | 90 | 359.868 | 6870 | 3442.31 | 576.18
| 10900 | 90 | 359.868 | 6870 | 3542.31 | 575.95
| 11000 | 90 | 359.868 | 6870 | 3642.31 | 575.72
| 11100 | 90 | 359.868 | 6870 | 3742.31 | 575.5
| 11200 | 90 | 359.868 | 6870 | 3842.31 | 575.27
| 11300 | 90 | 359.868 | 6870 | 3942.31 | 575.04
| 11400 | 90 | 359.868 | 6870 | 4042.31 | 574.81
| 11500 | 90 | 359.868 | 6870 | 4142.31 | 574.58
| 11600 | 90 | 359.868 | 6870 | 4242.31 | 574.35
| 11700 | 90 | 359.868 | 6870 | 4342.31 | 574.12
| 11800 | 90 | 359.868 | 6870 | 4442.3 | 573.89
| 11900 | 90 | 359.868 | 6870 | 4542.3 | 573.66
| 12000 | 90 | 359.868 | 6870 | 4642.3 | 573.43
| 12100 | 90 | 359.868 | 6870 | 4742.3 | 573.2
| 12200 | 90 | 359.868 | 6870 | 4842.3 | 572.97
| 12300 | 90 | 359.868 | 6870 | 4942.3 | 572.74
| 12400 | 90 | 359.868 | 6870 | 5042.3 | 572.51
| 12500 | 90 | 359.868 | 6870 | 5142.3 | 572.28
| 12600 | 90 | 359.868 | 6870 | 5242.3 | 572.05
| 12700 | 90 | 359.868 | 6870 | 5342.3 | 571.82
| 12800 | 90 | 359.868 | 6870 | 5442.3 | 571.59
| 12900 | 90 | 359.868 | 6870 | 5542.3 | 571.36
| 13000 | 90 | 359.868 | 6870 | 5642.3 | 571.13
| 13100 | 90 | 359.868 | 6870 | 5742.3 | 570.9
| 13200 | 90 | 359.868 | 6870 | 5842.3 | 570.67
| 13300 | 90 | 359.868 | 6870 | 5942.3 | 570.44
| 13400 | 90 | 359.868 | 6870 | 6042.3 | 570.21
| 13500 | 90 | 359.868 | 6870 | 6142.3 | 569.98
| 13600 | 90 | 359.868 | 6870 | 6242.3 | 569.75
| 13700 | 90 | 359.868 | 6870 | 6342.3 | 569.52
| 13800 | 90 | 359.868 | 6870 | 6442.3 | 569.29
| 13900 | 90 | 359.868 | 6870 | 6542.3 | 569.06
| 14000 | 90 | 359.868 | 6870 | 6642.3 | 568.84
| 14100 | 90 | 359.868 | 6870 | 6742.3 | 568.61
| 14200 | 90 | 359.868 | 6870 | 6842.3 | 568.38
| 14300 | 90 | 359.868 | 6870 | 6942.3 | 568.15
| 14400 | 90 | 359.868 | 6870 | 7042.3 | 567.92
| 14500 | 90 | 359.868 | 6870 | 7142.3 | 567.69
| 14600 | 90 | 359.868 | 6870 | 7242.3 | 567.46
| 14700 | 90 | 359.868 | 6870 | 7342.3 | 567.23
| 14800 | 90 | 359.868 | 6870 | 7442.3 | 567
| 14900 | 90 | 359.868 | 6870 | 7542.3 | 566.77
| 15000 | 90 | 359.868 | 6870 | 7642.3 | 566.54
| 15100 | 90 | 359.868 | 6870 | 7742.3 | 566.31
| 15200 | 90 | 359.868 | 6870 | 7842.3 | 566.08
| 15300 | 90 | 359.868 | 6870 | 7942.3 | 565.85
| 15400 | 90 | 359.868 | 6870 | 8042.3 | 565.62
| 15500 | 90 | 359.868 | 6870 | 8142.3 | 565.39
| 15600 | 90 | 359.868 | 6870 | 8242.29 | 565.16
| 15700 | 90 | 359.868 | 6870 | 8342.29 | 564.93
| 15800 | 90 | 359.868 | 6870 | 8442.29 | 564.7
| 15900 | 90 | 359.868 | 6870 | 8542.29 | 564.47
| 16000 | 90 | 359.868 | 6870 | 8642.29 | 564.24
| 16100 | 90 | 359.868 | 6870 | 8742.29 | 564.01
| 16200 | 90 | 359.868 | 6870 | 8842.29 | 563.78
| 16300 | 90 | 359.868 | 6870 | 8942.29 | 563.55
| 16400 | 90 | 359.868 | 6870 | 9042.29 | 563.32
| 16500 | 90 | 359.868 | 6870 | 9142.29 | 563.09
| 16600 | 90 | 359.868 | 6870 | 9242.29 | 562.86
| 16700 | 90 | 359.868 | 6870 | 9342.29 | 562.63
| 16701.94 | 90 | 359.868 | 6870 | 9344.24 | 562.63

## Lookup (hidden)
North Reference | RetunValue | Grid Type | ReturnValue | Deviation Indicator | ReturnValue
| 2 |  | 0 |  | 4
True |  | SPCS-Colorado Central-NAD27 |  | Directional
Grid |  | SPCS-Colorado Central-NAD83 |  | High Angle
|  | SPCS-Colorado North-NAD27 |  | Horizontal
SPCS-Colorado North-NAD83
SPCS-Colorado South-NAD27
SPCS-Colorado South-NAD83
UTM-Zone 12 NAD27
UTM-Zone 12 NAD83
UTM-Zone 13 NAD27
UTM-Zone 13 NAD83