## Data
Header Information | measured depth (ft) | inclination (°) | azimuth (°) | true vertical depth (ft) | northing +N/-S (ft) | easting +E/-W (ft)
Operator Name | 0 | 0 | 0 | 0 | 0 | 0
Synergy | 1000 | 0 | 0 | 1000 | 0 | 0
Operator Number | 1100 | 2 | 127.633 | 1099.98 | -1.07 | 1.38
10311 | 1200 | 4 | 127.633 | 1199.84 | -4.26 | 5.53
Well Name and Number | 1300 | 6 | 127.633 | 1299.45 | -9.58 | 12.43
SRC Evans S-26-23-14CHZ | 1400 | 8 | 127.633 | 1398.7 | -17.02 | 22.08
API Number (if available) | 1500 | 10 | 127.633 | 1497.47 | -26.58 | 34.47
| 1575.31 | 11.506 | 127.633 | 1571.45 | -35.15 | 45.59
Location: QQ SEC TWP RGE | 1600 | 11.506 | 127.633 | 1595.64 | -38.16 | 49.49
Sec.26-T5N-R66W | 1700 | 11.506 | 127.633 | 1693.63 | -50.34 | 65.29
Citing Type: Planned or Actual | 1800 | 11.506 | 127.633 | 1791.63 | -62.52 | 81.09
Planned | 1900 | 11.506 | 127.633 | 1889.62 | -74.7 | 96.89
Deviation Indicator | 2000 | 11.506 | 127.633 | 1987.61 | -86.88 | 112.68
Horizontal | 2100 | 11.506 | 127.633 | 2085.6 | -99.06 | 128.48
North Reference | 2200 | 11.506 | 127.633 | 2183.59 | -111.24 | 144.28
True | 2300 | 11.506 | 127.633 | 2281.58 | -123.42 | 160.07
Grid Type | 2400 | 11.506 | 127.633 | 2379.57 | -135.6 | 175.87
#VALUE! | 2500 | 11.506 | 127.633 | 2477.56 | -147.78 | 191.67
| 2600 | 11.506 | 127.633 | 2575.55 | -159.96 | 207.47
| 2700 | 11.506 | 127.633 | 2673.54 | -172.14 | 223.26
| 2800 | 11.506 | 127.633 | 2771.53 | -184.32 | 239.06
| 2900 | 11.506 | 127.633 | 2869.52 | -196.5 | 254.86
| 3000 | 11.506 | 127.633 | 2967.51 | -208.68 | 270.65
| 3100 | 11.506 | 127.633 | 3065.5 | -220.86 | 286.45
| 3200 | 11.506 | 127.633 | 3163.49 | -233.04 | 302.25
| 3300 | 11.506 | 127.633 | 3261.48 | -245.22 | 318.05
| 3400 | 11.506 | 127.633 | 3359.47 | -257.4 | 333.84
| 3500 | 11.506 | 127.633 | 3457.46 | -269.58 | 349.64
| 3600 | 11.506 | 127.633 | 3555.45 | -281.76 | 365.44
| 3700 | 11.506 | 127.633 | 3653.44 | -293.94 | 381.23
| 3800 | 11.506 | 127.633 | 3751.43 | -306.12 | 397.03
| 3900 | 11.506 | 127.633 | 3849.42 | -318.3 | 412.83
| 4000 | 11.506 | 127.633 | 3947.41 | -330.48 | 428.63
| 4100 | 11.506 | 127.633 | 4045.4 | -342.66 | 444.42
| 4200 | 11.506 | 127.633 | 4143.39 | -354.84 | 460.22
| 4300 | 11.506 | 127.633 | 4241.38 | -367.02 | 476.02
| 4400 | 11.506 | 127.633 | 4339.37 | -379.2 | 491.81
| 4500 | 11.506 | 127.633 | 4437.36 | -391.38 | 507.61
| 4600 | 11.506 | 127.633 | 4535.35 | -403.56 | 523.41
| 4700 | 11.506 | 127.633 | 4633.34 | -415.74 | 539.21
| 4800 | 11.506 | 127.633 | 4731.33 | -427.92 | 555
| 4900 | 11.506 | 127.633 | 4829.32 | -440.1 | 570.8
| 5000 | 11.506 | 127.633 | 4927.31 | -452.28 | 586.6
| 5100 | 11.506 | 127.633 | 5025.31 | -464.46 | 602.39
| 5200 | 11.506 | 127.633 | 5123.3 | -476.64 | 618.19
| 5300 | 11.506 | 127.633 | 5221.29 | -488.82 | 633.99
| 5400 | 11.506 | 127.633 | 5319.28 | -501 | 649.79
| 5500 | 11.506 | 127.633 | 5417.27 | -513.18 | 665.58
| 5600 | 11.506 | 127.633 | 5515.26 | -525.36 | 681.38
| 5700 | 11.506 | 127.633 | 5613.25 | -537.54 | 697.18
| 5800 | 11.506 | 127.633 | 5711.24 | -549.72 | 712.97
| 5900 | 11.506 | 127.633 | 5809.23 | -561.9 | 728.77
| 6000 | 11.506 | 127.633 | 5907.22 | -574.08 | 744.57
| 6100 | 11.506 | 127.633 | 6005.21 | -586.26 | 760.36
| 6200 | 11.506 | 127.633 | 6103.2 | -598.44 | 776.16
| 6300 | 11.506 | 127.633 | 6201.19 | -610.62 | 791.96
| 6400 | 11.506 | 127.633 | 6299.18 | -622.8 | 807.76
| 6500 | 11.506 | 127.633 | 6397.17 | -634.98 | 823.55
| 6509.52 | 11.506 | 127.633 | 6406.5 | -636.14 | 825.06
| 6600 | 9.144 | 88.475 | 6495.61 | -641.47 | 839.41
| 6700 | 12.27 | 47.579 | 6593.99 | -634.08 | 855.22
| 6800 | 18.558 | 28.499 | 6690.41 | -612.89 | 870.68
| 6900 | 25.79 | 19.311 | 6782.98 | -578.32 | 885.49
| 7000 | 33.357 | 14.008 | 6869.9 | -531.04 | 899.37
| 7100 | 41.073 | 10.499 | 6949.49 | -471.97 | 912.03
| 7200 | 48.867 | 7.939 | 7020.19 | -402.25 | 923.23
| 7300 | 56.705 | 5.926 | 7080.63 | -323.26 | 932.76
| 7400 | 64.571 | 4.248 | 7129.62 | -236.51 | 940.44
| 7500 | 72.453 | 2.776 | 7166.23 | -143.71 | 946.1
| 7600 | 80.345 | 1.429 | 7189.72 | -46.66 | 949.64
| 7700 | 88.242 | 0.143 | 7199.66 | 52.75 | 951
| 7722.25 | 90 | 359.86 | 7200 | 75 | 951
| 7800 | 90 | 359.86 | 7200 | 152.75 | 950.81
| 7900 | 90 | 359.86 | 7200 | 252.75 | 950.57
| 8000 | 90 | 359.86 | 7200 | 352.75 | 950.32
| 8100 | 90 | 359.86 | 7200 | 452.75 | 950.08
| 8200 | 90 | 359.86 | 7200 | 552.75 | 949.83
| 8300 | 90 | 359.86 | 7200 | 652.75 | 949.59
| 8400 | 90 | 359.86 | 7200 | 752.75 | 949.34
| 8500 | 90 | 359.86 | 7200 | 852.75 | 949.1
| 8600 | 90 | 359.86 | 7200 | 952.75 | 948.86
| 8700 | 90 | 359.86 | 7200 | 1052.75 | 948.61
| 8800 | 90 | 359.86 | 7200 | 1152.75 | 948.37
| 8900 | 90 | 359.86 | 7200 | 1252.74 | 948.12
| 9000 | 90 | 359.86 | 7200 | 1352.74 | 947.88
| 9100 | 90 | 359.86 | 7200 | 1452.74 | 947.63
| 9200 | 90 | 359.86 | 7200 | 1552.74 | 947.39
| 9300 | 90 | 359.86 | 7200 | 1652.74 | 947.14
| 9400 | 90 | 359.86 | 7200 | 1752.74 | 946.9
| 9500 | 90 | 359.86 | 7200 | 1852.74 | 946.66
| 9600 | 90 | 359.86 | 7200 | 1952.74 | 946.41
| 9700 | 90 | 359.86 | 7200 | 2052.74 | 946.17
| 9800 | 90 | 359.86 | 7200 | 2152.74 | 945.92
| 9900 | 90 | 359.86 | 7200 | 2252.74 | 945.68
| 10000 | 90 | 359.86 | 7200 | 2352.74 | 945.43
| 10100 | 90 | 359.86 | 7200 | 2452.74 | 945.19
| 10200 | 90 | 359.86 | 7200 | 2552.74 | 944.95
| 10300 | 90 | 359.86 | 7200 | 2652.74 | 944.7
| 10400 | 90 | 359.86 | 7200 | 2752.74 | 944.46
| 10500 | 90 | 359.86 | 7200 | 2852.74 | 944.21
| 10600 | 90 | 359.86 | 7200 | 2952.74 | 943.97
| 10700 | 90 | 359.86 | 7200 | 3052.74 | 943.72
| 10800 | 90 | 359.86 | 7200 | 3152.74 | 943.48
| 10900 | 90 | 359.86 | 7200 | 3252.74 | 943.24
| 11000 | 90 | 359.86 | 7200 | 3352.74 | 942.99
| 11100 | 90 | 359.86 | 7200 | 3452.74 | 942.75
| 11200 | 90 | 359.86 | 7200 | 3552.74 | 942.5
| 11300 | 90 | 359.86 | 7200 | 3652.74 | 942.26
| 11400 | 90 | 359.86 | 7200 | 3752.74 | 942.01
| 11500 | 90 | 359.86 | 7200 | 3852.74 | 941.77
| 11600 | 90 | 359.86 | 7200 | 3952.74 | 941.52
| 11700 | 90 | 359.86 | 7200 | 4052.74 | 941.28
| 11800 | 90 | 359.86 | 7200 | 4152.74 | 941.04
| 11900 | 90 | 359.86 | 7200 | 4252.74 | 940.79
| 12000 | 90 | 359.86 | 7200 | 4352.74 | 940.55
| 12100 | 90 | 359.86 | 7200 | 4452.74 | 940.3
| 12200 | 90 | 359.86 | 7200 | 4552.73 | 940.06
| 12300 | 90 | 359.86 | 7200 | 4652.73 | 939.81
| 12400 | 90 | 359.86 | 7200 | 4752.73 | 939.57
| 12500 | 90 | 359.86 | 7200 | 4852.73 | 939.33
| 12600 | 90 | 359.86 | 7200 | 4952.73 | 939.08
| 12700 | 90 | 359.86 | 7200 | 5052.73 | 938.84
| 12800 | 90 | 359.86 | 7200 | 5152.73 | 938.59
| 12900 | 90 | 359.86 | 7200 | 5252.73 | 938.35
| 13000 | 90 | 359.86 | 7200 | 5352.73 | 938.1
| 13100 | 90 | 359.86 | 7200 | 5452.73 | 937.86
| 13200 | 90 | 359.86 | 7200 | 5552.73 | 937.62
| 13300 | 90 | 359.86 | 7200 | 5652.73 | 937.37
| 13400 | 90 | 359.86 | 7200 | 5752.73 | 937.13
| 13500 | 90 | 359.86 | 7200 | 5852.73 | 936.88
| 13600 | 90 | 359.86 | 7200 | 5952.73 | 936.64
| 13700 | 90 | 359.86 | 7200 | 6052.73 | 936.39
| 13800 | 90 | 359.86 | 7200 | 6152.73 | 936.15
| 13900 | 90 | 359.86 | 7200 | 6252.73 | 935.9
| 14000 | 90 | 359.86 | 7200 | 6352.73 | 935.66
| 14100 | 90 | 359.86 | 7200 | 6452.73 | 935.42
| 14200 | 90 | 359.86 | 7200 | 6552.73 | 935.17
| 14300 | 90 | 359.86 | 7200 | 6652.73 | 934.93
| 14400 | 90 | 359.86 | 7200 | 6752.73 | 934.68
| 14500 | 90 | 359.86 | 7200 | 6852.73 | 934.44
| 14600 | 90 | 359.86 | 7200 | 6952.73 | 934.19
| 14700 | 90 | 359.86 | 7200 | 7052.73 | 933.95
| 14800 | 90 | 359.86 | 7200 | 7152.73 | 933.71
| 14900 | 90 | 359.86 | 7200 | 7252.73 | 933.46
| 15000 | 90 | 359.86 | 7200 | 7352.73 | 933.22
| 15100 | 90 | 359.86 | 7200 | 7452.73 | 932.97
| 15200 | 90 | 359.86 | 7200 | 7552.73 | 932.73
| 15300 | 90 | 359.86 | 7200 | 7652.73 | 932.48
| 15400 | 90 | 359.86 | 7200 | 7752.73 | 932.24
| 15500 | 90 | 359.86 | 7200 | 7852.73 | 932
| 15600 | 90 | 359.86 | 7200 | 7952.72 | 931.75
| 15700 | 90 | 359.86 | 7200 | 8052.72 | 931.51
| 15800 | 90 | 359.86 | 7200 | 8152.72 | 931.26
| 15900 | 90 | 359.86 | 7200 | 8252.72 | 931.02
| 16000 | 90 | 359.86 | 7200 | 8352.72 | 930.77
| 16100 | 90 | 359.86 | 7200 | 8452.72 | 930.53
| 16200 | 90 | 359.86 | 7200 | 8552.72 | 930.28
| 16300 | 90 | 359.86 | 7200 | 8652.72 | 930.04
| 16400 | 90 | 359.86 | 7200 | 8752.72 | 929.8
| 16500 | 90 | 359.86 | 7200 | 8852.72 | 929.55
| 16600 | 90 | 359.86 | 7200 | 8952.72 | 929.31
| 16700 | 90 | 359.86 | 7200 | 9052.72 | 929.06
| 16800 | 90 | 359.86 | 7200 | 9152.72 | 928.82
| 16900 | 90 | 359.86 | 7200 | 9252.72 | 928.57
| 17000 | 90 | 359.86 | 7200 | 9352.72 | 928.33
| 17027.32 | 90 | 359.86 | 7200 | 9380.04 | 928.26

## Lookup (hidden)
North Reference | RetunValue | Grid Type | ReturnValue | Deviation Indicator | ReturnValue
| 2 |  | 0 |  | 4
True |  | SPCS-Colorado Central-NAD27 |  | Directional
Grid |  | SPCS-Colorado Central-NAD83 |  | High Angle
|  | SPCS-Colorado North-NAD27 |  | Horizontal
SPCS-Colorado North-NAD83
SPCS-Colorado South-NAD27
SPCS-Colorado South-NAD83
UTM-Zone 12 NAD27
UTM-Zone 12 NAD83
UTM-Zone 13 NAD27
UTM-Zone 13 NAD83