## Data
Header Information | measured depth (ft) | inclination (°) | azimuth (°) | true vertical depth (ft) | northing +N/-S (ft) | easting +E/-W (ft)
Operator Name | 0 | 0 | 0 | 0 | 0 | 0
Synergy | 800 | 0 | 0 | 800 | 0 | 0
Operator Number | 900 | 1.5 | 78.013 | 899.99 | 0.27 | 1.28
10311 | 1000 | 3 | 78.013 | 999.91 | 1.09 | 5.12
Well Name and Number | 1100 | 4.5 | 78.013 | 1099.69 | 2.45 | 11.52
Conrad 44-1GHZ | 1200 | 6 | 78.013 | 1199.27 | 4.35 | 20.47
API Number (if available) | 1300 | 7.5 | 78.013 | 1298.57 | 6.79 | 31.97
| 1400 | 9 | 78.013 | 1397.54 | 9.77 | 46
Location: QQ SEC TWP RGE | 1500 | 10.5 | 78.013 | 1496.09 | 13.28 | 62.57
Sec.1-T6N-R59W | 1600 | 12 | 78.013 | 1594.16 | 17.34 | 81.65
Citing Type: Planned or Actual | 1700 | 13.5 | 78.013 | 1691.7 | 21.92 | 103.24
Planned | 1800 | 15 | 78.013 | 1788.62 | 27.03 | 127.32
Deviation Indicator | 1900 | 16.5 | 78.013 | 1884.86 | 32.67 | 153.87
Horizontal | 1993.83 | 17.907 | 78.013 | 1974.48 | 38.43 | 181.01
North Reference | 2000 | 17.907 | 78.013 | 1980.36 | 38.83 | 182.87
True | 2100 | 17.907 | 78.013 | 2075.52 | 45.21 | 212.95
Grid Type | 2200 | 17.907 | 78.013 | 2170.67 | 51.6 | 243.02
#VALUE! | 2300 | 17.907 | 78.013 | 2265.83 | 57.99 | 273.1
| 2400 | 17.907 | 78.013 | 2360.98 | 64.37 | 303.18
| 2500 | 17.907 | 78.013 | 2456.14 | 70.76 | 333.26
| 2600 | 17.907 | 78.013 | 2551.29 | 77.14 | 363.33
| 2700 | 17.907 | 78.013 | 2646.45 | 83.53 | 393.41
| 2800 | 17.907 | 78.013 | 2741.6 | 89.92 | 423.49
| 2900 | 17.907 | 78.013 | 2836.76 | 96.3 | 453.56
| 3000 | 17.907 | 78.013 | 2931.91 | 102.69 | 483.64
| 3100 | 17.907 | 78.013 | 3027.07 | 109.08 | 513.72
| 3200 | 17.907 | 78.013 | 3122.23 | 115.46 | 543.8
| 3300 | 17.907 | 78.013 | 3217.38 | 121.85 | 573.87
| 3400 | 17.907 | 78.013 | 3312.54 | 128.23 | 603.95
| 3500 | 17.907 | 78.013 | 3407.69 | 134.62 | 634.03
| 3600 | 17.907 | 78.013 | 3502.85 | 141.01 | 664.11
| 3700 | 17.907 | 78.013 | 3598 | 147.39 | 694.18
| 3800 | 17.907 | 78.013 | 3693.16 | 153.78 | 724.26
| 3900 | 17.907 | 78.013 | 3788.31 | 160.16 | 754.34
| 4000 | 17.907 | 78.013 | 3883.47 | 166.55 | 784.42
| 4100 | 17.907 | 78.013 | 3978.63 | 172.94 | 814.49
| 4200 | 17.907 | 78.013 | 4073.78 | 179.32 | 844.57
| 4300 | 17.907 | 78.013 | 4168.94 | 185.71 | 874.65
| 4400 | 17.907 | 78.013 | 4264.09 | 192.1 | 904.73
| 4500 | 17.907 | 78.013 | 4359.25 | 198.48 | 934.8
| 4600 | 17.907 | 78.013 | 4454.4 | 204.87 | 964.88
| 4700 | 17.907 | 78.013 | 4549.56 | 211.25 | 994.96
| 4800 | 17.907 | 78.013 | 4644.71 | 217.64 | 1025.03
| 4900 | 17.907 | 78.013 | 4739.87 | 224.03 | 1055.11
| 5000 | 17.907 | 78.013 | 4835.02 | 230.41 | 1085.19
| 5100 | 17.907 | 78.013 | 4930.18 | 236.8 | 1115.27
| 5200 | 17.907 | 78.013 | 5025.34 | 243.19 | 1145.34
| 5300 | 17.907 | 78.013 | 5120.49 | 249.57 | 1175.42
| 5400 | 17.907 | 78.013 | 5215.65 | 255.96 | 1205.5
| 5500 | 17.907 | 78.013 | 5310.8 | 262.34 | 1235.58
| 5600 | 17.907 | 78.013 | 5405.96 | 268.73 | 1265.65
| 5700 | 17.907 | 78.013 | 5501.11 | 275.12 | 1295.73
| 5737.2 | 17.907 | 78.013 | 5536.51 | 277.49 | 1306.92
| 5800 | 17.631 | 96.585 | 5596.36 | 278.41 | 1325.83
| 5900 | 20.565 | 122.87 | 5691.02 | 267.11 | 1355.68
| 6000 | 26.302 | 140.49 | 5782.85 | 240.43 | 1384.59
| 6100 | 33.427 | 151.619 | 5869.58 | 199.02 | 1411.83
| 6200 | 41.222 | 159.076 | 5949.08 | 143.9 | 1436.74
| 6300 | 49.367 | 164.482 | 6019.39 | 76.42 | 1458.71
| 6400 | 57.709 | 168.694 | 6078.79 | -1.75 | 1477.18
| 6500 | 66.166 | 172.187 | 6125.8 | -88.68 | 1491.72
| 6600 | 74.693 | 175.248 | 6159.27 | -182.25 | 1501.95
| 6700 | 83.258 | 178.067 | 6178.38 | -280.14 | 1507.63
| 6778.58 | 90 | 180.207 | 6183 | -358.52 | 1508.81
| 6800 | 90 | 180.207 | 6183 | -379.94 | 1508.73
| 6900 | 90 | 180.207 | 6183 | -479.94 | 1508.37
| 7000 | 90 | 180.207 | 6183 | -579.94 | 1508.01
| 7100 | 90 | 180.207 | 6183 | -679.94 | 1507.64
| 7200 | 90 | 180.207 | 6183 | -779.94 | 1507.28
| 7300 | 90 | 180.207 | 6183 | -879.94 | 1506.92
| 7400 | 90 | 180.207 | 6183 | -979.94 | 1506.56
| 7500 | 90 | 180.207 | 6183 | -1079.94 | 1506.2
| 7600 | 90 | 180.207 | 6183 | -1179.94 | 1505.84
| 7700 | 90 | 180.207 | 6183 | -1279.94 | 1505.47
| 7800 | 90 | 180.207 | 6183 | -1379.93 | 1505.11
| 7900 | 90 | 180.207 | 6183 | -1479.93 | 1504.75
| 8000 | 90 | 180.207 | 6183 | -1579.93 | 1504.39
| 8100 | 90 | 180.207 | 6183 | -1679.93 | 1504.03
| 8200 | 90 | 180.207 | 6183 | -1779.93 | 1503.66
| 8300 | 90 | 180.207 | 6183 | -1879.93 | 1503.3
| 8400 | 90 | 180.207 | 6183 | -1979.93 | 1502.94
| 8500 | 90 | 180.207 | 6183 | -2079.93 | 1502.58
| 8600 | 90 | 180.207 | 6183 | -2179.93 | 1502.22
| 8700 | 90 | 180.207 | 6183 | -2279.93 | 1501.86
| 8800 | 90 | 180.207 | 6183 | -2379.93 | 1501.49
| 8900 | 90 | 180.207 | 6183 | -2479.93 | 1501.13
| 9000 | 90 | 180.207 | 6183 | -2579.93 | 1500.77
| 9100 | 90 | 180.207 | 6183 | -2679.93 | 1500.41
| 9200 | 90 | 180.207 | 6183 | -2779.93 | 1500.05
| 9300 | 90 | 180.207 | 6183 | -2879.93 | 1499.68
| 9400 | 90 | 180.207 | 6183 | -2979.92 | 1499.32
| 9500 | 90 | 180.207 | 6183 | -3079.92 | 1498.96
| 9600 | 90 | 180.207 | 6183 | -3179.92 | 1498.6
| 9700 | 90 | 180.207 | 6183 | -3279.92 | 1498.24
| 9800 | 90 | 180.207 | 6183 | -3379.92 | 1497.88
| 9900 | 90 | 180.207 | 6183 | -3479.92 | 1497.51
| 10000 | 90 | 180.207 | 6183 | -3579.92 | 1497.15
| 10100 | 90 | 180.207 | 6183 | -3679.92 | 1496.79
| 10200 | 90 | 180.207 | 6183 | -3779.92 | 1496.43
| 10300 | 90 | 180.207 | 6183 | -3879.92 | 1496.07
| 10400 | 90 | 180.207 | 6183 | -3979.92 | 1495.7
| 10500 | 90 | 180.207 | 6183 | -4079.92 | 1495.34
| 10600 | 90 | 180.207 | 6183 | -4179.92 | 1494.98
| 10700 | 90 | 180.207 | 6183 | -4279.92 | 1494.62
| 10782.39 | 90 | 180.207 | 6183 | -4362.3 | 1494.32

## Lookup (hidden)
North Reference | RetunValue | Grid Type | ReturnValue | Deviation Indicator | ReturnValue
| 2 |  | 0 |  | 4
True |  | SPCS-Colorado Central-NAD27 |  | Directional
Grid |  | SPCS-Colorado Central-NAD83 |  | High Angle
|  | SPCS-Colorado North-NAD27 |  | Horizontal
SPCS-Colorado North-NAD83
SPCS-Colorado South-NAD27
SPCS-Colorado South-NAD83
UTM-Zone 12 NAD27
UTM-Zone 12 NAD83
UTM-Zone 13 NAD27
UTM-Zone 13 NAD83