## Data
Header Information | measured depth (ft) | inclination (°) | azimuth (°) | true vertical depth (ft) | northing +N/-S (ft) | easting +E/-W (ft)
Operator Name | 0 | 0 | 0 | 0 | 0 | 0
XTO Energy Inc. | 100 | 0 | 0 | 100 | 0 | 0
Operator Number | 200 | 0 | 0 | 200 | 0 | 0
100264 | 300 | 0 | 0 | 300 | 0 | 0
Well Name and Number | 400 | 0 | 0 | 400 | 0 | 0
Penrose 02-08H (Lower Lat) | 500 | 0 | 0 | 500 | 0 | 0
API Number (if available) | 600 | 0 | 0 | 600 | 0 | 0
| 700 | 0 | 0 | 700 | 0 | 0
Location: QQ SEC TWP RGE | 800 | 0 | 0 | 800 | 0 | 0
| 900 | 0 | 0 | 900 | 0 | 0
Citing Type: Planned or Actual | 1000 | 0 | 0 | 1000 | 0 | 0
Planned | 1100 | 0 | 0 | 1100 | 0 | 0
Deviation Indicator | 1200 | 0 | 0 | 1200 | 0 | 0
Directional | 1300 | 0 | 0 | 1300 | 0 | 0
North Reference | 1400 | 0 | 0 | 1400 | 0 | 0
True | 1500 | 0 | 0 | 1500 | 0 | 0
Grid Type | 1600 | 0 | 0 | 1600 | 0 | 0
#VALUE! | 1700 | 0 | 0 | 1700 | 0 | 0
| 1800 | 0 | 0 | 1800 | 0 | 0
| 1900 | 0 | 0 | 1900 | 0 | 0
| 2000 | 0 | 0 | 2000 | 0 | 0
| 2035.02 | 0 | 0 | 2035.02 | 0 | 0
| 2050 | 1.2 | 334.23 | 2050 | 0.14 | -0.07
| 2100 | 5.2 | 334.23 | 2099.91 | 2.65 | -1.28
| 2150 | 9.2 | 334.23 | 2149.51 | 8.29 | -4
| 2200 | 13.2 | 334.23 | 2198.54 | 17.04 | -8.22
| 2250 | 17.2 | 334.23 | 2246.79 | 28.84 | -13.92
| 2300 | 21.2 | 334.23 | 2294 | 43.64 | -21.07
| 2350 | 25.2 | 334.23 | 2339.94 | 61.38 | -29.63
| 2400 | 29.2 | 334.23 | 2384.41 | 81.96 | -39.56
| 2450 | 33.2 | 334.23 | 2427.17 | 105.28 | -50.82
| 2480.4 | 35.63 | 334.23 | 2452.25 | 120.75 | -58.29
| 2500 | 35.63 | 334.23 | 2468.17 | 131.03 | -63.25
| 2600 | 35.63 | 334.23 | 2549.45 | 183.49 | -88.57
| 2603.4 | 35.63 | 334.23 | 2552.22 | 185.28 | -89.43
| 2608.4 | 36.24 | 334.71 | 2556.26 | 187.93 | -90.7
| 2613.4 | 36.24 | 334.71 | 2560.3 | 190.6 | -91.96
| 2625 | 37.77 | 336.08 | 2569.56 | 196.95 | -94.87
| 2650 | 41.12 | 338.72 | 2588.87 | 211.61 | -100.96
| 2675 | 44.53 | 341.03 | 2607.2 | 227.57 | -106.79
| 2700 | 47.98 | 343.07 | 2624.49 | 244.75 | -112.35
| 2725 | 51.46 | 344.91 | 2640.65 | 263.07 | -117.6
| 2750 | 54.96 | 346.57 | 2655.62 | 282.48 | -122.52
| 2775 | 58.49 | 348.09 | 2669.33 | 302.87 | -127.1
| 2800 | 62.03 | 349.51 | 2681.73 | 324.16 | -131.31
| 2825 | 65.59 | 350.83 | 2692.77 | 346.26 | -135.14
| 2850 | 69.16 | 352.08 | 2702.38 | 369.07 | -138.56
| 2875 | 72.73 | 353.28 | 2710.54 | 392.51 | -141.57
| 2900 | 76.32 | 354.42 | 2717.21 | 416.46 | -144.15
| 2925 | 79.91 | 355.54 | 2722.36 | 440.82 | -146.29
| 2950 | 83.5 | 356.63 | 2725.97 | 465.5 | -147.97
| 2975 | 87.09 | 357.7 | 2728.02 | 490.38 | -149.21
| 2994.79 | 89.94 | 358.54 | 2728.53 | 510.15 | -149.86
| 3000 | 89.94 | 358.54 | 2728.54 | 515.36 | -149.99
| 3100 | 89.94 | 358.54 | 2728.65 | 615.33 | -152.53
| 3200 | 89.94 | 358.54 | 2728.76 | 715.29 | -155.07
| 3300 | 89.94 | 358.54 | 2728.87 | 815.26 | -157.62
| 3400 | 89.94 | 358.54 | 2728.98 | 915.23 | -160.16
| 3500 | 89.94 | 358.54 | 2729.09 | 1015.2 | -162.7
| 3600 | 89.94 | 358.54 | 2729.19 | 1115.16 | -165.24
| 3700 | 89.94 | 358.54 | 2729.3 | 1215.13 | -167.79
| 3800 | 89.94 | 358.54 | 2729.41 | 1315.1 | -170.33
| 3900 | 89.94 | 358.54 | 2729.52 | 1415.07 | -172.87
| 4000 | 89.94 | 358.54 | 2729.63 | 1515.03 | -175.41
| 4100 | 89.94 | 358.54 | 2729.74 | 1615 | -177.96
| 4200 | 89.94 | 358.54 | 2729.85 | 1714.97 | -180.5
| 4300 | 89.94 | 358.54 | 2729.96 | 1814.94 | -183.04
| 4400 | 89.94 | 358.54 | 2730.07 | 1914.9 | -185.59
| 4500 | 89.94 | 358.54 | 2730.18 | 2014.87 | -188.13
| 4600 | 89.94 | 358.54 | 2730.29 | 2114.84 | -190.67
| 4700 | 89.94 | 358.54 | 2730.4 | 2214.81 | -193.21
| 4800 | 89.94 | 358.54 | 2730.5 | 2314.77 | -195.76
| 4900 | 89.94 | 358.54 | 2730.61 | 2414.74 | -198.3
| 5000 | 89.94 | 358.54 | 2730.72 | 2514.71 | -200.84
| 5100 | 89.94 | 358.54 | 2730.83 | 2614.68 | -203.38
| 5200 | 89.94 | 358.54 | 2730.94 | 2714.65 | -205.93
| 5300 | 89.94 | 358.54 | 2731.05 | 2814.61 | -208.47
| 5400 | 89.94 | 358.54 | 2731.16 | 2914.58 | -211.01
| 5500 | 89.94 | 358.54 | 2731.27 | 3014.55 | -213.55
| 5600 | 89.94 | 358.54 | 2731.38 | 3114.52 | -216.1
| 5700 | 89.94 | 358.54 | 2731.49 | 3214.48 | -218.64
| 5800 | 89.94 | 358.54 | 2731.6 | 3314.45 | -221.18
| 5900 | 89.94 | 358.54 | 2731.7 | 3414.42 | -223.72
| 6000 | 89.94 | 358.54 | 2731.81 | 3514.39 | -226.27
| 6100 | 89.94 | 358.54 | 2731.92 | 3614.35 | -228.81
| 6170 | 89.94 | 358.54 | 2732 | 3684.33 | -230.59
| 6170.54 | 89.94 | 358.54 | 2732 | 3684.87 | -230.6

## Lookup (hidden)
North Reference | RetunValue | Grid Type | ReturnValue | Deviation Indicator | ReturnValue
| 2 |  | 0 |  | 2
True |  | SPCS-Colorado Central-NAD27 |  | Directional
Grid |  | SPCS-Colorado Central-NAD83 |  | High Angle
|  | SPCS-Colorado North-NAD27 |  | Horizontal
SPCS-Colorado North-NAD83
SPCS-Colorado South-NAD27
SPCS-Colorado South-NAD83
UTM-Zone 12 NAD27
UTM-Zone 12 NAD83
UTM-Zone 13 NAD27
UTM-Zone 13 NAD83

## Sheet1
0 | 0 | 0 | 0 | 0 | 0
100 | 0 | 0 | 100 | 0 | 0
200 | 0 | 0 | 200 | 0 | 0
225 | 0 | 0 | 225 | 0 | 0
300 | 0 | 0 | 300 | 0 | 0
400 | 3 | 334.18 | 399.95 | 2.36 | -1.14
500 | 6 | 334.18 | 499.63 | 9.42 | -4.56
600 | 9 | 334.18 | 598.77 | 21.17 | -10.24
704.53 | 12.14 | 334.18 | 701.51 | 38.42 | -18.59
800 | 12.14 | 334.18 | 794.85 | 56.49 | -27.33
900 | 12.14 | 334.18 | 892.61 | 75.42 | -36.48
1000 | 12.14 | 334.18 | 990.38 | 94.34 | -45.64
1100 | 12.14 | 334.18 | 1088.14 | 113.26 | -54.79
1200 | 12.14 | 334.18 | 1185.91 | 132.19 | -63.95
1300 | 12.14 | 334.18 | 1283.67 | 151.11 | -73.1
1400 | 12.14 | 334.18 | 1381.44 | 170.04 | -82.26
1500 | 12.14 | 334.18 | 1479.2 | 188.96 | -91.41
1562.18 | 12.14 | 334.18 | 1540 | 200.73 | -97.1
1600 | 12.14 | 334.18 | 1576.97 | 207.89 | -100.57
1609.24 | 12.14 | 334.18 | 1586 | 209.64 | -101.41
1700 | 12.14 | 334.18 | 1674.74 | 226.81 | -109.72
1800 | 12.14 | 334.18 | 1772.5 | 245.74 | -118.88
1900 | 12.14 | 334.18 | 1870.27 | 264.66 | -128.03
2000 | 12.14 | 334.18 | 1968.03 | 283.59 | -137.18
2100 | 12.14 | 334.18 | 2065.8 | 302.51 | -146.34
2200 | 12.14 | 334.18 | 2163.56 | 321.44 | -155.49
2300 | 12.14 | 334.18 | 2261.33 | 340.36 | -164.65
2400 | 12.14 | 334.18 | 2359.09 | 359.29 | -173.8
2434.68 | 12.14 | 334.18 | 2393 | 365.85 | -176.98
2500 | 12.14 | 334.18 | 2456.86 | 378.21 | -182.96
2600 | 12.14 | 334.18 | 2554.62 | 397.14 | -192.11
2699.6 | 12.14 | 334.18 | 2652 | 415.99 | -201.23
2700 | 12.14 | 334.18 | 2652.39 | 416.06 | -201.27
2733.36 | 12.14 | 334.18 | 2685 | 422.38 | -204.32
2800 | 12.14 | 334.18 | 2750.15 | 434.99 | -210.42
2828.48 | 12.14 | 334.18 | 2778 | 440.38 | -213.03
2902.13 | 12.14 | 334.18 | 2850 | 454.32 | -219.77