## Data
Header Information | measured depth (ft) | inclination (°) | azimuth (°) | true vertical depth (ft) | northing +N/-S (ft) | easting +E/-W (ft)
Operator Name | 0 | 0 | 0 | 0 | 0 | 0
Kerr-Mcgee | 100 | 0 | 0 | 100 | 0 | 0
Operator Number | 200 | 0 | 0 | 200 | 0 | 0
47120 | 300 | 0 | 0 | 300 | 0 | 0
Well Name and Number | 400 | 0 | 0 | 400 | 0 | 0
Encore 41N-12HZ | 500 | 0 | 0 | 500 | 0 | 0
API Number (if available) | 600 | 0 | 0 | 600 | 0 | 0
| 700 | 0 | 0 | 700 | 0 | 0
Location: QQ SEC TWP RGE | 800 | 0 | 0 | 800 | 0 | 0
NWNW Sec 12-T5N-R68W | 900 | 0 | 0 | 900 | 0 | 0
Citing Type: Planned or Actual | 1000 | 0 | 0 | 1000 | 0 | 0
Planned | 1100 | 0 | 0 | 1100 | 0 | 0
Deviation Indicator | 1200 | 0 | 0 | 1200 | 0 | 0
Horizontal | 1300 | 0 | 0 | 1300 | 0 | 0
North Reference | 1400 | 0 | 0 | 1400 | 0 | 0
True | 1500 | 0 | 0 | 1500 | 0 | 0
Grid Type | 1600 | 0 | 0 | 1600 | 0 | 0
#VALUE! | 1700 | 0 | 0 | 1700 | 0 | 0
| 1800 | 0 | 0 | 1800 | 0 | 0
| 1900 | 0 | 0 | 1900 | 0 | 0
| 2000 | 0 | 0 | 2000 | 0 | 0
| 2092.42 | 0 | 0 | 2092.42 | 0 | 0
| 2100 | 0.1516 | 253 | 2100 | 0 | -0.01
| 2200 | 2.1516 | 253 | 2199.97 | -0.59 | -1.93
| 2300 | 4.1516 | 253 | 2299.82 | -2.2 | -7.19
| 2400 | 6.1516 | 253 | 2399.41 | -4.82 | -15.78
| 2500 | 8.1516 | 253 | 2498.63 | -8.46 | -27.68
| 2600 | 10.1516 | 253 | 2597.35 | -13.11 | -42.89
| 2700 | 12.1516 | 253 | 2695.46 | -18.77 | -61.38
| 2800 | 14.1516 | 253 | 2792.83 | -25.42 | -83.14
| 2900 | 16.1516 | 253 | 2889.35 | -33.06 | -108.14
| 3000 | 18.1516 | 253 | 2984.89 | -41.68 | -136.34
| 3100 | 20.1516 | 253 | 3079.35 | -51.27 | -167.71
| 3200 | 22.1516 | 253 | 3172.61 | -61.82 | -202.21
| 3300 | 24.1516 | 253 | 3264.56 | -73.32 | -239.81
| 3342.42 | 25 | 253 | 3303.13 | -78.48 | -256.68
| 3400 | 25 | 253 | 3355.32 | -85.59 | -279.95
| 3500 | 25 | 253 | 3445.95 | -97.95 | -320.37
| 3600 | 25 | 253 | 3536.58 | -110.3 | -360.78
| 3700 | 25 | 253 | 3627.21 | -122.66 | -401.2
| 3800 | 25 | 253 | 3717.84 | -135.01 | -441.61
| 3900 | 25 | 253 | 3808.47 | -147.37 | -482.03
| 4000 | 25 | 253 | 3899.1 | -159.73 | -522.44
| 4100 | 25 | 253 | 3989.73 | -172.08 | -562.86
| 4200 | 25 | 253 | 4080.36 | -184.44 | -603.27
| 4300 | 25 | 253 | 4170.99 | -196.8 | -643.69
| 4400 | 25 | 253 | 4261.63 | -209.15 | -684.1
| 4500 | 25 | 253 | 4352.26 | -221.51 | -724.52
| 4600 | 25 | 253 | 4442.89 | -233.86 | -764.93
| 4700 | 25 | 253 | 4533.52 | -246.22 | -805.35
| 4800 | 25 | 253 | 4624.15 | -258.58 | -845.76
| 4900 | 25 | 253 | 4714.78 | -270.93 | -886.18
| 5000 | 25 | 253 | 4805.41 | -283.29 | -926.59
| 5100 | 25 | 253 | 4896.04 | -295.64 | -967.01
| 5200 | 25 | 253 | 4986.67 | -308 | -1007.42
| 5300 | 25 | 253 | 5077.3 | -320.36 | -1047.84
| 5400 | 25 | 253 | 5167.93 | -332.71 | -1088.26
| 5500 | 25 | 253 | 5258.56 | -345.07 | -1128.67
| 5600 | 25 | 253 | 5349.19 | -357.43 | -1169.09
| 5700 | 25 | 253 | 5439.83 | -369.78 | -1209.5
| 5800 | 25 | 253 | 5530.46 | -382.14 | -1249.92
| 5900 | 25 | 253 | 5621.09 | -394.49 | -1290.33
| 6000 | 25 | 253 | 5711.72 | -406.85 | -1330.75
| 6100 | 25 | 253 | 5802.35 | -419.21 | -1371.16
| 6200 | 25 | 253 | 5892.98 | -431.56 | -1411.58
| 6300 | 25 | 253 | 5983.61 | -443.92 | -1451.99
| 6400 | 25 | 253 | 6074.24 | -456.27 | -1492.41
| 6500 | 25 | 253 | 6164.87 | -468.63 | -1532.82
| 6600 | 25 | 253 | 6255.5 | -480.99 | -1573.24
| 6692.42 | 25 | 253 | 6339.26 | -492.41 | -1610.59
| 6700 | 24.2838 | 252.4045 | 6346.15 | -493.35 | -1613.61
| 6750 | 19.6335 | 247.464 | 6392.52 | -499.68 | -1631.18
| 6800 | 15.1961 | 239.6984 | 6440.22 | -506.21 | -1644.6
| 6850 | 11.2271 | 226.2137 | 6488.9 | -512.89 | -1653.78
| 6900 | 8.4177 | 201.534 | 6538.18 | -519.66 | -1658.64
| 6950 | 8.0842 | 166.218 | 6587.7 | -526.49 | -1659.15
| 7000 | 10.466 | 138.4519 | 6637.06 | -533.3 | -1655.29
| 7050 | 14.262 | 123.0298 | 6685.91 | -540.06 | -1647.11
| 7100 | 18.6267 | 114.3309 | 6733.86 | -546.71 | -1634.67
| 7150 | 23.2418 | 108.913 | 6780.55 | -553.21 | -1618.05
| 7200 | 27.9834 | 105.2279 | 6825.63 | -559.49 | -1597.38
| 7250 | 32.7967 | 102.5441 | 6868.74 | -565.52 | -1572.83
| 7300 | 37.6539 | 100.483 | 6909.58 | -571.24 | -1544.58
| 7350 | 42.5399 | 98.8319 | 6947.82 | -576.62 | -1512.84
| 7400 | 47.4455 | 97.4627 | 6983.17 | -581.61 | -1477.85
| 7450 | 52.3651 | 96.2938 | 7015.36 | -586.17 | -1439.89
| 7500 | 57.2947 | 95.2705 | 7044.15 | -590.28 | -1399.24
| 7550 | 62.2318 | 94.3547 | 7069.32 | -593.89 | -1356.21
| 7600 | 67.1744 | 93.5186 | 7090.68 | -596.99 | -1311.12
| 7650 | 72.121 | 92.7412 | 7108.07 | -599.54 | -1264.33
| 7700 | 77.0706 | 92.0061 | 7121.34 | -601.53 | -1216.18
| 7750 | 82.0221 | 91.2997 | 7130.41 | -602.95 | -1167.05
| 7800 | 86.9748 | 90.6102 | 7135.2 | -603.78 | -1117.3
| 7827.3 | 89.6791 | 90.237 | 7136 | -603.98 | -1090.01
| 7900 | 89.6791 | 90.237 | 7136.41 | -604.28 | -1017.32
| 8000 | 89.6791 | 90.237 | 7136.97 | -604.69 | -917.32
| 8100 | 89.6791 | 90.237 | 7137.53 | -605.11 | -817.32
| 8200 | 89.6791 | 90.237 | 7138.09 | -605.52 | -717.32
| 8300 | 89.6791 | 90.237 | 7138.65 | -605.93 | -617.33
| 8400 | 89.6791 | 90.237 | 7139.21 | -606.35 | -517.33
| 8500 | 89.6791 | 90.237 | 7139.77 | -606.76 | -417.33
| 8600 | 89.6791 | 90.237 | 7140.33 | -607.17 | -317.33
| 8700 | 89.6791 | 90.237 | 7140.89 | -607.59 | -217.33
| 8800 | 89.6791 | 90.237 | 7141.45 | -608 | -117.34
| 8900 | 89.6791 | 90.237 | 7142.01 | -608.42 | -17.34
| 9000 | 89.6791 | 90.237 | 7142.57 | -608.83 | 82.66
| 9100 | 89.6791 | 90.237 | 7143.13 | -609.24 | 182.66
| 9200 | 89.6791 | 90.237 | 7143.69 | -609.66 | 282.65
| 9300 | 89.6791 | 90.237 | 7144.25 | -610.07 | 382.65
| 9400 | 89.6791 | 90.237 | 7144.81 | -610.48 | 482.65
| 9500 | 89.6791 | 90.237 | 7145.37 | -610.9 | 582.65
| 9600 | 89.6791 | 90.237 | 7145.93 | -611.31 | 682.64
| 9700 | 89.6791 | 90.237 | 7146.49 | -611.73 | 782.64
| 9800 | 89.6791 | 90.237 | 7147.05 | -612.14 | 882.64
| 9900 | 89.6791 | 90.237 | 7147.61 | -612.55 | 982.64
| 10000 | 89.6791 | 90.237 | 7148.17 | -612.97 | 1082.63
| 10100 | 89.6791 | 90.237 | 7148.73 | -613.38 | 1182.63
| 10200 | 89.6791 | 90.237 | 7149.29 | -613.79 | 1282.63
| 10300 | 89.6791 | 90.237 | 7149.85 | -614.21 | 1382.63
| 10400 | 89.6791 | 90.237 | 7150.41 | -614.62 | 1482.62
| 10500 | 89.6791 | 90.237 | 7150.97 | -615.03 | 1582.62
| 10600 | 89.6791 | 90.237 | 7151.53 | -615.45 | 1682.62
| 10700 | 89.6791 | 90.237 | 7152.09 | -615.86 | 1782.62
| 10800 | 89.6791 | 90.237 | 7152.65 | -616.28 | 1882.61
| 10900 | 89.6791 | 90.237 | 7153.21 | -616.69 | 1982.61
| 11000 | 89.6791 | 90.237 | 7153.77 | -617.1 | 2082.61
| 11100 | 89.6791 | 90.237 | 7154.33 | -617.52 | 2182.61
| 11200 | 89.6791 | 90.237 | 7154.89 | -617.93 | 2282.6
| 11300 | 89.6791 | 90.237 | 7155.45 | -618.34 | 2382.6
| 11400 | 89.6791 | 90.237 | 7156.01 | -618.76 | 2482.6
| 11500 | 89.6791 | 90.237 | 7156.57 | -619.17 | 2582.6
| 11600 | 89.6791 | 90.237 | 7157.13 | -619.59 | 2682.59
| 11700 | 89.6791 | 90.237 | 7157.69 | -620 | 2782.59
| 11800 | 89.6791 | 90.237 | 7158.25 | -620.41 | 2882.59
| 11900 | 89.6791 | 90.237 | 7158.81 | -620.83 | 2982.59
| 12000 | 89.6791 | 90.237 | 7159.37 | -621.24 | 3082.59
| 12100 | 89.6791 | 90.237 | 7159.93 | -621.65 | 3182.58
| 12200 | 89.6791 | 90.237 | 7160.49 | -622.07 | 3282.58
| 12300 | 89.6791 | 90.237 | 7161.05 | -622.48 | 3382.58
| 12400 | 89.6791 | 90.237 | 7161.61 | -622.9 | 3482.58
| 12500 | 89.6791 | 90.237 | 7162.17 | -623.31 | 3582.57
| 12600 | 89.6791 | 90.237 | 7162.73 | -623.72 | 3682.57
| 12700 | 89.6791 | 90.237 | 7163.29 | -624.14 | 3782.57
| 12800 | 89.6791 | 90.237 | 7163.85 | -624.55 | 3882.57
| 12900 | 89.6791 | 90.237 | 7164.41 | -624.96 | 3982.56
| 13000 | 89.6791 | 90.237 | 7164.97 | -625.38 | 4082.56
| 13100 | 89.6791 | 90.237 | 7165.53 | -625.79 | 4182.56
| 13200 | 89.6791 | 90.237 | 7166.09 | -626.21 | 4282.56
| 13300 | 89.6791 | 90.237 | 7166.65 | -626.62 | 4382.55
| 13400 | 89.6791 | 90.237 | 7167.21 | -627.03 | 4482.55
| 13500 | 89.6791 | 90.237 | 7167.77 | -627.45 | 4582.55
| 13600 | 89.6791 | 90.237 | 7168.33 | -627.86 | 4682.55
| 13700 | 89.6791 | 90.237 | 7168.89 | -628.27 | 4782.54
| 13800 | 89.6791 | 90.237 | 7169.45 | -628.69 | 4882.54
| 13900 | 89.6791 | 90.237 | 7170.01 | -629.1 | 4982.54
| 14000 | 89.6791 | 90.237 | 7170.57 | -629.51 | 5082.54
| 14076.65 | 89.6791 | 90.237 | 7171 | -629.83 | 5159.19

## Lookup (hidden)
North Reference | RetunValue | Grid Type | ReturnValue | Deviation Indicator | ReturnValue
| 2 |  | 0 |  | 4
True |  | SPCS-Colorado Central-NAD27 |  | Directional
Grid |  | SPCS-Colorado Central-NAD83 |  | High Angle
|  | SPCS-Colorado North-NAD27 |  | Horizontal
SPCS-Colorado North-NAD83
SPCS-Colorado South-NAD27
SPCS-Colorado South-NAD83
UTM-Zone 12 NAD27
UTM-Zone 12 NAD83
UTM-Zone 13 NAD27
UTM-Zone 13 NAD83