## Data
Header Information | measured depth (ft) | inclination (°) | azimuth (°) | true vertical depth (ft) | northing +N/-S (ft) | easting +E/-W (ft)
Operator Name | 0 | 0 | 0 | 0 | 0 | 0
Kerr-Mcgee | 100 | 0 | 0 | 100 | 0 | 0
Operator Number | 200 | 0 | 0 | 200 | 0 | 0
47120 | 300 | 0 | 0 | 300 | 0 | 0
Well Name and Number | 400 | 0 | 0 | 400 | 0 | 0
Encore 1C-12HZ | 500 | 0 | 0 | 500 | 0 | 0
API Number (if available) | 600 | 0 | 0 | 600 | 0 | 0
| 700 | 0 | 0 | 700 | 0 | 0
Location: QQ SEC TWP RGE | 800 | 0 | 0 | 800 | 0 | 0
NWNW Sec 12-T5N-R68W | 900 | 0 | 0 | 900 | 0 | 0
Citing Type: Planned or Actual | 1000 | 0 | 0 | 1000 | 0 | 0
Planned | 1100 | 0 | 0 | 1100 | 0 | 0
Deviation Indicator | 1200 | 0 | 0 | 1200 | 0 | 0
Horizontal | 1300 | 0 | 0 | 1300 | 0 | 0
North Reference | 1400 | 0 | 0 | 1400 | 0 | 0
True | 1500 | 0 | 0 | 1500 | 0 | 0
Grid Type | 1600 | 2 | 270 | 1599.98 | 0 | -1.75
#VALUE! | 1700 | 4 | 270 | 1699.84 | 0 | -6.98
| 1800 | 6 | 270 | 1799.45 | 0 | -15.69
| 1900 | 8 | 270 | 1898.7 | 0 | -27.88
| 2000 | 10 | 270 | 1997.47 | 0 | -43.52
| 2100 | 12 | 270 | 2095.62 | 0 | -62.6
| 2200 | 14 | 270 | 2193.06 | 0 | -85.1
| 2300 | 16 | 270 | 2289.64 | 0 | -110.98
| 2400 | 18 | 270 | 2385.27 | 0 | -140.21
| 2500 | 20 | 270 | 2479.82 | 0 | -172.77
| 2600 | 22 | 270 | 2573.17 | 0 | -208.6
| 2650 | 23 | 270 | 2619.36 | 0 | -227.74
| 2700 | 23 | 270 | 2665.39 | 0 | -247.27
| 2800 | 23 | 270 | 2757.44 | 0 | -286.35
| 2900 | 23 | 270 | 2849.49 | 0 | -325.42
| 3000 | 23 | 270 | 2941.54 | 0 | -364.49
| 3100 | 23 | 270 | 3033.59 | 0 | -403.57
| 3200 | 23 | 270 | 3125.64 | 0 | -442.64
| 3300 | 23 | 270 | 3217.69 | 0 | -481.71
| 3400 | 23 | 270 | 3309.74 | 0 | -520.79
| 3500 | 23 | 270 | 3401.79 | 0 | -559.86
| 3600 | 23 | 270 | 3493.84 | 0 | -598.93
| 3700 | 23 | 270 | 3585.89 | 0 | -638
| 3800 | 23 | 270 | 3677.94 | 0 | -677.08
| 3900 | 23 | 270 | 3769.99 | 0 | -716.15
| 4000 | 23 | 270 | 3862.04 | 0 | -755.22
| 4100 | 23 | 270 | 3954.09 | 0 | -794.3
| 4200 | 23 | 270 | 4046.14 | 0 | -833.37
| 4300 | 23 | 270 | 4138.2 | 0 | -872.44
| 4400 | 23 | 270 | 4230.25 | 0 | -911.52
| 4500 | 23 | 270 | 4322.3 | 0 | -950.59
| 4600 | 23 | 270 | 4414.35 | 0 | -989.66
| 4700 | 23 | 270 | 4506.4 | 0 | -1028.74
| 4800 | 23 | 270 | 4598.45 | 0 | -1067.81
| 4900 | 23 | 270 | 4690.5 | 0 | -1106.88
| 5000 | 23 | 270 | 4782.55 | 0 | -1145.95
| 5100 | 23 | 270 | 4874.6 | 0 | -1185.03
| 5200 | 23 | 270 | 4966.65 | 0 | -1224.1
| 5300 | 23 | 270 | 5058.7 | 0 | -1263.17
| 5400 | 23 | 270 | 5150.75 | 0 | -1302.25
| 5500 | 23 | 270 | 5242.8 | 0 | -1341.32
| 5600 | 23 | 270 | 5334.85 | 0 | -1380.39
| 5700 | 23 | 270 | 5426.9 | 0 | -1419.47
| 5720 | 23 | 270 | 5445.31 | 0 | -1427.28
| 5800 | 21.4 | 270 | 5519.38 | 0 | -1457.51
| 5900 | 19.4 | 270 | 5613.1 | 0 | -1492.36
| 6000 | 17.4 | 270 | 5707.99 | 0 | -1523.93
| 6100 | 15.4 | 270 | 5803.91 | 0 | -1552.16
| 6200 | 13.4 | 270 | 5900.77 | 0 | -1577.03
| 6300 | 11.4 | 270 | 5998.43 | 0 | -1598.5
| 6400 | 9.4 | 270 | 6096.78 | 0 | -1616.55
| 6500 | 7.4 | 270 | 6195.7 | 0 | -1631.16
| 6600 | 5.4 | 270 | 6295.07 | 0 | -1642.3
| 6700 | 3.4 | 270 | 6394.77 | 0 | -1649.98
| 6800 | 1.4 | 270.0001 | 6494.68 | 0 | -1654.16
| 6870 | 0 | 0 | 6564.67 | 0 | -1655.02
| 6900 | 0 | 0 | 6594.67 | 0 | -1655.02
| 6979.38 | 0 | 0 | 6674.05 | 0 | -1655.02
| 7000 | 2.062 | 91.216 | 6694.67 | -0.01 | -1654.65
| 7050 | 7.062 | 91.216 | 6744.5 | -0.09 | -1650.67
| 7100 | 12.062 | 91.216 | 6793.79 | -0.27 | -1642.37
| 7150 | 17.062 | 91.216 | 6842.16 | -0.54 | -1629.81
| 7200 | 22.062 | 91.216 | 6889.26 | -0.89 | -1613.07
| 7250 | 27.062 | 91.216 | 6934.72 | -1.33 | -1592.3
| 7300 | 32.062 | 91.216 | 6978.2 | -1.85 | -1567.65
| 7350 | 37.062 | 91.216 | 7019.36 | -2.46 | -1539.3
| 7400 | 42.062 | 91.216 | 7057.9 | -3.13 | -1507.47
| 7450 | 47.062 | 91.216 | 7093.51 | -3.88 | -1472.4
| 7500 | 52.062 | 91.216 | 7125.93 | -4.68 | -1434.37
| 7550 | 57.062 | 91.216 | 7154.91 | -5.55 | -1393.65
| 7600 | 62.062 | 91.216 | 7180.24 | -6.46 | -1350.57
| 7650 | 67.062 | 91.216 | 7201.71 | -7.42 | -1305.44
| 7700 | 72.062 | 91.216 | 7219.16 | -8.41 | -1258.61
| 7750 | 77.062 | 91.216 | 7232.47 | -9.44 | -1210.44
| 7800 | 82.062 | 91.216 | 7241.52 | -10.48 | -1161.3
| 7850 | 87.062 | 91.216 | 7246.26 | -11.54 | -1111.55
| 7875.71 | 89.6334 | 91.216 | 7247 | -12.08 | -1085.85
| 7900 | 89.6334 | 91.216 | 7247.16 | -12.6 | -1061.57
| 8000 | 89.6334 | 91.216 | 7247.8 | -14.72 | -961.6
| 8100 | 89.6334 | 91.216 | 7248.44 | -16.84 | -861.62
| 8200 | 89.6334 | 91.216 | 7249.08 | -18.96 | -761.65
| 8300 | 89.6334 | 91.216 | 7249.71 | -21.08 | -661.67
| 8400 | 89.6334 | 91.216 | 7250.35 | -23.21 | -561.7
| 8500 | 89.6334 | 91.216 | 7250.99 | -25.33 | -461.72
| 8600 | 89.6334 | 91.216 | 7251.63 | -27.45 | -361.75
| 8700 | 89.6334 | 91.216 | 7252.27 | -29.57 | -261.77
| 8800 | 89.6334 | 91.216 | 7252.91 | -31.7 | -161.8
| 8900 | 89.6334 | 91.216 | 7253.55 | -33.82 | -61.82
| 9000 | 89.6334 | 91.216 | 7254.19 | -35.94 | 38.16
| 9100 | 89.6334 | 91.216 | 7254.83 | -38.06 | 138.13
| 9200 | 89.6334 | 91.216 | 7255.47 | -40.18 | 238.11
| 9300 | 89.6334 | 91.216 | 7256.11 | -42.31 | 338.08
| 9400 | 89.6334 | 91.216 | 7256.75 | -44.43 | 438.06
| 9500 | 89.6334 | 91.216 | 7257.39 | -46.55 | 538.03
| 9600 | 89.6334 | 91.216 | 7258.03 | -48.67 | 638.01
| 9700 | 89.6334 | 91.216 | 7258.67 | -50.79 | 737.98
| 9800 | 89.6334 | 91.216 | 7259.31 | -52.92 | 837.96
| 9900 | 89.6334 | 91.216 | 7259.95 | -55.04 | 937.93
| 10000 | 89.6334 | 91.216 | 7260.59 | -57.16 | 1037.91
| 10100 | 89.6334 | 91.216 | 7261.23 | -59.28 | 1137.89
| 10200 | 89.6334 | 91.216 | 7261.87 | -61.4 | 1237.86
| 10300 | 89.6334 | 91.216 | 7262.51 | -63.53 | 1337.84
| 10400 | 89.6334 | 91.216 | 7263.15 | -65.65 | 1437.81
| 10500 | 89.6334 | 91.216 | 7263.79 | -67.77 | 1537.79
| 10600 | 89.6334 | 91.216 | 7264.43 | -69.89 | 1637.76
| 10700 | 89.6334 | 91.216 | 7265.07 | -72.01 | 1737.74
| 10800 | 89.6334 | 91.216 | 7265.71 | -74.14 | 1837.71
| 10900 | 89.6334 | 91.216 | 7266.35 | -76.26 | 1937.69
| 11000 | 89.6334 | 91.216 | 7266.99 | -78.38 | 2037.66
| 11100 | 89.6334 | 91.216 | 7267.63 | -80.5 | 2137.64
| 11200 | 89.6334 | 91.216 | 7268.27 | -82.63 | 2237.61
| 11300 | 89.6334 | 91.216 | 7268.91 | -84.75 | 2337.59
| 11400 | 89.6334 | 91.216 | 7269.55 | -86.87 | 2437.57
| 11500 | 89.6334 | 91.216 | 7270.19 | -88.99 | 2537.54
| 11600 | 89.6334 | 91.216 | 7270.83 | -91.11 | 2637.52
| 11700 | 89.6334 | 91.216 | 7271.47 | -93.24 | 2737.49
| 11800 | 89.6334 | 91.216 | 7272.11 | -95.36 | 2837.47
| 11900 | 89.6334 | 91.216 | 7272.75 | -97.48 | 2937.44
| 12000 | 89.6334 | 91.216 | 7273.39 | -99.6 | 3037.42
| 12100 | 89.6334 | 91.216 | 7274.03 | -101.72 | 3137.39
| 12200 | 89.6334 | 91.216 | 7274.67 | -103.85 | 3237.37
| 12300 | 89.6334 | 91.216 | 7275.31 | -105.97 | 3337.34
| 12400 | 89.6334 | 91.216 | 7275.94 | -108.09 | 3437.32
| 12500 | 89.6334 | 91.216 | 7276.58 | -110.21 | 3537.3
| 12600 | 89.6334 | 91.216 | 7277.22 | -112.33 | 3637.27
| 12700 | 89.6334 | 91.216 | 7277.86 | -114.46 | 3737.25
| 12800 | 89.6334 | 91.216 | 7278.5 | -116.58 | 3837.22
| 12900 | 89.6334 | 91.216 | 7279.14 | -118.7 | 3937.2
| 13000 | 89.6334 | 91.216 | 7279.78 | -120.82 | 4037.17
| 13100 | 89.6334 | 91.216 | 7280.42 | -122.94 | 4137.15
| 13200 | 89.6334 | 91.216 | 7281.06 | -125.07 | 4237.12
| 13300 | 89.6334 | 91.216 | 7281.7 | -127.19 | 4337.1
| 13400 | 89.6334 | 91.216 | 7282.34 | -129.31 | 4437.07
| 13500 | 89.6334 | 91.216 | 7282.98 | -131.43 | 4537.05
| 13600 | 89.6334 | 91.216 | 7283.62 | -133.56 | 4637.03
| 13700 | 89.6334 | 91.216 | 7284.26 | -135.68 | 4737
| 13800 | 89.6334 | 91.216 | 7284.9 | -137.8 | 4836.98
| 13900 | 89.6334 | 91.216 | 7285.54 | -139.92 | 4936.95
| 14000 | 89.6334 | 91.216 | 7286.18 | -142.04 | 5036.93
| 14100 | 89.6334 | 91.216 | 7286.82 | -144.17 | 5136.9
| 14128.03 | 89.6334 | 91.216 | 7287 | -144.76 | 5164.92

## Lookup (hidden)
North Reference | RetunValue | Grid Type | ReturnValue | Deviation Indicator | ReturnValue
| 2 |  | 0 |  | 4
True |  | SPCS-Colorado Central-NAD27 |  | Directional
Grid |  | SPCS-Colorado Central-NAD83 |  | High Angle
|  | SPCS-Colorado North-NAD27 |  | Horizontal
SPCS-Colorado North-NAD83
SPCS-Colorado South-NAD27
SPCS-Colorado South-NAD83
UTM-Zone 12 NAD27
UTM-Zone 12 NAD83
UTM-Zone 13 NAD27
UTM-Zone 13 NAD83