## Data
Header Information | measured depth (ft) | inclination (°) | azimuth (°) | true vertical depth (ft) | northing +N/-S (ft) | easting +E/-W (ft)
Operator Name | 0 | 0 | 0 | 0 | 0 | 0
Encana Oil & Gas | 143 | 0.7 | 216.8 | 143 | -0.7 | -0.5
Operator Number | 234 | 0.7 | 209.3 | 234 | -1.6 | -1.1
100185 | 325 | 1.9 | 296.2 | 325 | -1.4 | -2.8
Well Name and Number | 417 | 4 | 292.9 | 416.8 | 0.5 | -7.1
Grant Elmquist 2B-14H-C268 | 509 | 6.1 | 296.4 | 508.5 | 3.9 | -14.4
API Number (if available) | 601 | 6.1 | 294.6 | 600 | 8.1 | -23.2
| 693 | 5.8 | 291.7 | 691.5 | 11.9 | -32
Location: QQ SEC TWP RGE | 785 | 7.6 | 288.4 | 782.8 | 15.5 | -42.1
S14-T2N-R68W | 817 | 7.6 | 287.1 | 814.6 | 16.8 | -46.1
Citing Type: Planned or Actual | 927 | 7.7 | 294 | 923.6 | 21.9 | -59.8
Planned | 1117 | 10.9 | 283.1 | 1111.1 | 31.2 | -88.9
Deviation Indicator | 1211 | 11.2 | 279.9 | 1203.3 | 34.8 | -106.6
Horizontal | 1303 | 9.3 | 280.6 | 1293.9 | 37.7 | -122.7
North Reference | 1395 | 8.8 | 278.3 | 1384.7 | 40 | -137
True | 1486 | 8.4 | 275 | 1474.7 | 41.6 | -150.5
Grid Type | 1578 | 7.8 | 276.5 | 1565.8 | 42.9 | -163.4
#VALUE! | 1669 | 7.4 | 275.9 | 1656 | 44.2 | -175.3
| 1761 | 7.7 | 287.6 | 1747.2 | 46.7 | -187.1
| 1853 | 9.6 | 292.8 | 1838.1 | 51.5 | -200.1
| 1945 | 9.5 | 292.2 | 1928.9 | 57.4 | -214.2
| 2036 | 9.3 | 291.4 | 2018.6 | 62.9 | -228
| 2128 | 9 | 288.3 | 2109.5 | 67.9 | -241.7
| 2220 | 8.2 | 286.3 | 2200.4 | 72 | -254.8
| 2312 | 9.1 | 287.7 | 2291.4 | 76 | -268.1
| 2403 | 8.3 | 288.6 | 2381.3 | 80.3 | -281.2
| 2495 | 9.9 | 289 | 2472.2 | 85 | -294.9
| 2586 | 9.4 | 290.8 | 2561.9 | 90.2 | -309.3
| 2678 | 10.3 | 286.5 | 2652.5 | 95.2 | -324.2
| 2770 | 9.9 | 281.6 | 2743.1 | 99.1 | -339.8
| 2862 | 9 | 281 | 2833.9 | 102.1 | -354.6
| 2954 | 8.3 | 281.5 | 2924.8 | 104.8 | -368.2
| 3045 | 7.6 | 282.3 | 3014.9 | 107.4 | -380.5
| 3140 | 9.8 | 276.6 | 3108.8 | 109.6 | -394.7
| 3234 | 9.1 | 275 | 3201.6 | 111.2 | -410
| 3328 | 8.3 | 272.5 | 3294.5 | 112.1 | -424.2
| 3423 | 9.1 | 281.5 | 3388.4 | 113.9 | -438.4
| 3518 | 8 | 279.9 | 3482.3 | 116.6 | -452.3
| 3613 | 7 | 275.8 | 3576.5 | 118.3 | -464.6
| 3707 | 7.7 | 292.2 | 3669.8 | 121.3 | -476.1
| 3802 | 8.8 | 296.5 | 3763.8 | 126.9 | -488.5
| 3900 | 10.1 | 286.1 | 3860.4 | 132.6 | -503.5
| 3994 | 10.2 | 282.3 | 3953 | 136.7 | -519.5
| 4089 | 10.6 | 275.5 | 4046.4 | 139.3 | -536.4
| 4183 | 9.2 | 273.5 | 4139 | 140.6 | -552.5
| 4278 | 9.4 | 270.1 | 4232.8 | 141.1 | -567.9
| 4372 | 9.8 | 270 | 4325.4 | 141.1 | -583.6
| 4467 | 10.2 | 276.4 | 4419 | 142 | -600
| 4562 | 9.4 | 276 | 4512.6 | 143.8 | -616.1
| 4656 | 10.4 | 279.6 | 4605.2 | 146 | -632.1
| 4751 | 9.9 | 281.6 | 4698.7 | 149.1 | -648.5
| 4846 | 9.5 | 281.8 | 4792.4 | 152.3 | -664.2
| 4940 | 9.1 | 281.5 | 4885.1 | 155.4 | -679.1
| 5035 | 8.4 | 280.2 | 4979 | 158.1 | -693.3
| 5130 | 7.2 | 280 | 5073.2 | 160.4 | -706
| 5224 | 7.2 | 285.2 | 5166.4 | 162.9 | -717.5
| 5319 | 8.4 | 282.3 | 5260.5 | 166 | -730
| 5413 | 7.3 | 279.3 | 5353.7 | 168.4 | -742.6
| 5508 | 8 | 278.4 | 5447.8 | 170.4 | -755.1
| 5602 | 9 | 281.6 | 5540.8 | 172.8 | -768.8
| 5697 | 8.8 | 278.2 | 5634.6 | 175.3 | -783.2
| 5792 | 7.3 | 280.3 | 5728.7 | 177.4 | -796.4
| 5886 | 7.7 | 288 | 5821.9 | 180.4 | -808.2
| 5981 | 8.5 | 271.2 | 5916 | 182.6 | -821.3
| 6076 | 8.7 | 270 | 6009.9 | 182.7 | -835.5
| 6170 | 8.6 | 274.1 | 6102.8 | 183.2 | -849.6
| 6265 | 9.5 | 274.5 | 6196.6 | 184.3 | -864.5
| 6359 | 7.9 | 274.5 | 6289.5 | 185.5 | -878.7
| 6454 | 8.3 | 261.7 | 6383.6 | 185 | -892
| 6501 | 10.1 | 243.7 | 6430 | 182.7 | -899
| 6549 | 10.4 | 236.3 | 6477.2 | 178.4 | -906.4
| 6596 | 10.1 | 237 | 6523.5 | 173.8 | -913.4
| 6643 | 11.2 | 233.2 | 6569.7 | 168.8 | -920.5
| 6690 | 13.4 | 225 | 6615.6 | 162.2 | -928
| 6738 | 14 | 221.7 | 6662.2 | 154 | -935.8
| 6785 | 13.7 | 221.6 | 6707.9 | 145.5 | -943.3
| 6833 | 16.5 | 219.3 | 6754.2 | 136 | -951.4
| 6880 | 18.9 | 217.3 | 6799 | 124.8 | -960.2
| 6927 | 20.4 | 214.1 | 6843.3 | 112 | -969.4
| 6974 | 23.3 | 208.3 | 6886.9 | 97 | -978.4
| 7022 | 25.6 | 202.5 | 6930.6 | 79 | -986.9
| 7069 | 28.5 | 196.7 | 6972.4 | 58.9 | -994
| 7117 | 31.3 | 195.8 | 7014 | 35.9 | -1000.7
| 7164 | 34.5 | 191.9 | 7053.5 | 11.2 | -1006.8
| 7211 | 36.8 | 189.6 | 7091.7 | -15.7 | -1011.9
| 7258 | 38.4 | 188.6 | 7128.9 | -44.1 | -1016.4
| 7306 | 40.7 | 189.3 | 7165.9 | -74.2 | -1021.2
| 7353 | 43.5 | 190.4 | 7200.8 | -105.3 | -1026.6
| 7400 | 45.6 | 190.5 | 7234.3 | -137.7 | -1032.5
| 7447 | 49.6 | 188.9 | 7266 | -171.9 | -1038.4
| 7495 | 54.1 | 186.8 | 7295.6 | -209.3 | -1043.5
| 7542 | 58 | 187.2 | 7321.9 | -248 | -1048.3
| 7590 | 61.3 | 187 | 7346.1 | -289.1 | -1053.4
| 7637 | 64.7 | 186 | 7367.5 | -330.7 | -1058.1
| 7684 | 68 | 185.7 | 7386.3 | -373.5 | -1062.5
| 7731 | 70.9 | 186.3 | 7402.8 | -417.3 | -1067.1
| 7778 | 74.5 | 187.4 | 7416.8 | -461.8 | -1072.5
| 7825 | 77.8 | 185.6 | 7428 | -507.2 | -1077.6
| 7873 | 81.7 | 183.8 | 7436.6 | -554.2 | -1081.5
| 7895 | 84.4 | 182.2 | 7439.2 | -576 | -1082.6
| 7960 | 86.4 | 181.4 | 7444.5 | -640.8 | -1084.7
| 8022 | 87.3 | 180.3 | 7447.9 | -702.7 | -1085.6
| 8113 | 86.6 | 180.7 | 7452.7 | -793.5 | -1086.4
| 8205 | 87.3 | 180.2 | 7457.6 | -885.4 | -1087.1
| 8297 | 88.4 | 181.4 | 7461 | -977.3 | -1088.4
| 8358 | 88.7 | 181 | 7462.6 | -1038.3 | -1089.7
| 8388 | 88.3 | 180.9 | 7463.4 | -1068.3 | -1090.1
| 8419 | 89.9 | 180.8 | 7463.9 | -1099.3 | -1090.6
| 8480 | 89 | 180.6 | 7464.4 | -1160.3 | -1091.4
| 8528 | 88.8 | 180.8 | 7465.4 | -1208.3 | -1091.9
| 8571 | 89.7 | 180.7 | 7465.9 | -1251.2 | -1092.5
| 8616 | 90.5 | 181 | 7465.9 | -1296.2 | -1093.2
| 8663 | 90.9 | 181.9 | 7465.3 | -1343.2 | -1094.4
| 8708 | 92 | 182.3 | 7464.1 | -1388.2 | -1096
| 8755 | 92.1 | 182.2 | 7462.5 | -1435.1 | -1097.9
| 8847 | 92 | 182.6 | 7459.2 | -1527 | -1101.7
| 8939 | 90.1 | 181.2 | 7457.5 | -1618.9 | -1104.8
| 9031 | 89.9 | 180.8 | 7457.5 | -1710.9 | -1106.4
| 9122 | 89.2 | 180 | 7458.2 | -1801.9 | -1107
| 9214 | 89.7 | 178.9 | 7459.1 | -1893.9 | -1106.1
| 9306 | 90.6 | 179.9 | 7458.8 | -1985.9 | -1105.1
| 9397 | 91.3 | 183.6 | 7457.3 | -2076.8 | -1107.9
| 9488 | 90.2 | 183.9 | 7456.1 | -2167.6 | -1113.9
| 9580 | 89.9 | 183.3 | 7456.1 | -2259.4 | -1119.7
| 9671 | 89.5 | 182.5 | 7456.5 | -2350.3 | -1124.3
| 9763 | 88.9 | 181.7 | 7457.8 | -2442.2 | -1127.6
| 9855 | 89.6 | 182 | 7459 | -2534.2 | -1130.6
| 9947 | 89.6 | 181.9 | 7459.7 | -2626.1 | -1133.7
| 10041 | 89.4 | 180.7 | 7460.5 | -2720.1 | -1135.9
| 10135 | 91 | 182.1 | 7460.2 | -2814 | -1138.2
| 10230 | 90.2 | 181.4 | 7459.2 | -2909 | -1141.1
| 10325 | 88 | 178.7 | 7460.7 | -3004 | -1141.1
| 10419 | 89.5 | 179 | 7462.7 | -3097.9 | -1139.3
| 10514 | 89.2 | 179.4 | 7463.8 | -3192.9 | -1137.9
| 10608 | 89.8 | 180.1 | 7464.6 | -3286.9 | -1137.5
| 10703 | 89.8 | 179.9 | 7464.9 | -3381.9 | -1137.5
| 10753 | 89.9 | 180.5 | 7465.1 | -3431.9 | -1137.7
| 10798 | 88.8 | 182.6 | 7465.6 | -3476.9 | -1138.9
| 10829 | 88.5 | 183.2 | 7466.3 | -3507.8 | -1140.5
| 10861 | 89.7 | 183 | 7466.8 | -3539.8 | -1142.2
| 10893 | 92.1 | 183 | 7466.3 | -3571.7 | -1143.9
| 10987 | 91.8 | 183.1 | 7463.1 | -3665.5 | -1148.9
| 11082 | 90.5 | 183.3 | 7461.2 | -3760.4 | -1154.2
| 11176 | 85.9 | 184.5 | 7464.2 | -3854.1 | -1160.6
| 11270 | 86.7 | 183.5 | 7470.2 | -3947.6 | -1167.1
| 11365 | 89.6 | 184.7 | 7473.3 | -4042.3 | -1173.9
| 11459 | 89.5 | 180 | 7474 | -4136.2 | -1177.8
| 11554 | 90.3 | 180.6 | 7474.2 | -4231.2 | -1178.3
| 11649 | 89.1 | 179.4 | 7474.7 | -4326.2 | -1178.3
| 11740 | 89.2 | 179.5 | 7476 | -4417.2 | -1177.4
| 11835 | 88.7 | 179.9 | 7477.8 | -4512.2 | -1176.9
| 11930 | 89.8 | 181.4 | 7479 | -4607.2 | -1178
| 12024 | 91.8 | 182.2 | 7477.7 | -4701.1 | -1180.9
| 12119 | 91.3 | 182.3 | 7475.1 | -4796 | -1184.6
| 12213 | 91.5 | 181.4 | 7472.8 | -4889.9 | -1187.7
| 12308 | 90.8 | 180.9 | 7470.9 | -4984.9 | -1189.6
| 12402 | 89.8 | 177.9 | 7470.4 | -5078.9 | -1188.6
| 12497 | 88.8 | 177.8 | 7471.6 | -5173.8 | -1185
| 12592 | 89.1 | 178.9 | 7473.3 | -5268.7 | -1182.3
| 12686 | 89.1 | 179.7 | 7474.8 | -5362.7 | -1181.1
| 12781 | 89.5 | 180.7 | 7476 | -5457.7 | -1181.5
| 12876 | 88.8 | 179.8 | 7477.4 | -5552.7 | -1181.9
| 12970 | 89.2 | 180.2 | 7479 | -5646.7 | -1181.9
| 13065 | 89.8 | 180 | 7479.9 | -5741.7 | -1182.1
| 13159 | 89.7 | 179.6 | 7480.3 | -5835.7 | -1181.7
| 13254 | 88.4 | 178 | 7481.8 | -5930.6 | -1179.7
| 13348 | 88 | 177.8 | 7484.8 | -6024.5 | -1176.3
| 13442 | 88.8 | 178.9 | 7487.4 | -6118.5 | -1173.6
| 13537 | 88.7 | 178.9 | 7489.5 | -6213.4 | -1171.8
| 13595 | 88.4 | 179.3 | 7491 | -6271.4 | -1170.9
| 13645 | 88.4 | 179.3 | 7492.4 | -6321.4 | -1170.2

## Lookup (hidden)
North Reference | RetunValue | Grid Type | ReturnValue | Deviation Indicator | ReturnValue
| 2 |  | 0 |  | 4
True |  | SPCS-Colorado Central-NAD27 |  | Directional
Grid |  | SPCS-Colorado Central-NAD83 |  | High Angle
|  | SPCS-Colorado North-NAD27 |  | Horizontal
SPCS-Colorado North-NAD83
SPCS-Colorado South-NAD27
SPCS-Colorado South-NAD83
UTM-Zone 12 NAD27
UTM-Zone 12 NAD83
UTM-Zone 13 NAD27
UTM-Zone 13 NAD83