## Data
Header Information | measured depth (ft) | inclination (°) | azimuth (°) | true vertical depth (ft) | northing +N/-S (ft) | easting +E/-W (ft)
Operator Name | 0 | 0 | 0 | 0 | 0 | 0
Encana Oil & Gas | 143 | 0.4 | 219.5 | 143 | -0.4 | -0.3
Operator Number | 234 | 0.4 | 244.7 | 234 | -0.8 | -0.8
100185 | 325 | 0.4 | 271.6 | 325 | -0.9 | -1.4
Well Name and Number | 417 | 0.6 | 261.8 | 417 | -1 | -2.2
Grant Elmquist 2C-14H-C268 | 509 | 2.2 | 305.5 | 509 | 0 | -4.1
API Number (if available) | 601 | 4.5 | 308.2 | 600.8 | 3.3 | -8.4
| 693 | 5.9 | 301.1 | 692.4 | 7.9 | -15.3
Location: QQ SEC TWP RGE | 785 | 5.8 | 301.2 | 783.9 | 12.8 | -23.3
S14-T2N-R68W | 821 | 5.8 | 300 | 819.8 | 14.6 | -26.4
Citing Type: Planned or Actual | 927 | 5.9 | 305.6 | 925.2 | 20.5 | -35.5
Planned | 1021 | 6.1 | 305.1 | 1018.7 | 26.2 | -43.5
Deviation Indicator | 1116 | 5.8 | 306 | 1113.2 | 31.9 | -51.5
Horizontal | 1211 | 6.2 | 300.3 | 1207.7 | 37.3 | -59.8
North Reference | 1302 | 6.9 | 287.3 | 1298.1 | 41.4 | -69.3
True | 1394 | 6.8 | 284.3 | 1389.4 | 44.4 | -79.9
Grid Type | 1485 | 6.6 | 282.6 | 1479.8 | 46.9 | -90.2
#VALUE! | 1577 | 6.6 | 279 | 1571.2 | 48.9 | -100.6
| 1669 | 6.7 | 277.6 | 1662.6 | 50.4 | -111.1
| 1760 | 6.7 | 273.9 | 1752.9 | 51.5 | -121.7
| 1852 | 6.5 | 269.3 | 1844.3 | 51.8 | -132.2
| 1944 | 6.3 | 265 | 1935.8 | 51.2 | -142.5
| 2036 | 6.5 | 280.7 | 2027.2 | 51.8 | -152.6
| 2128 | 6.3 | 296.3 | 2118.6 | 55 | -162.3
| 2219 | 6.2 | 291.1 | 2209.1 | 59 | -171.3
| 2311 | 6 | 286.9 | 2300.6 | 62.1 | -180.6
| 2403 | 5.8 | 284.1 | 2392.1 | 64.7 | -189.7
| 2494 | 6 | 291.9 | 2482.6 | 67.6 | -198.5
| 2585 | 6 | 287.6 | 2573.1 | 70.8 | -207.5
| 2677 | 5.6 | 296.7 | 2664.6 | 74.3 | -216.1
| 2769 | 5.3 | 292.1 | 2756.2 | 77.9 | -224
| 2860 | 6.2 | 299.4 | 2846.8 | 81.9 | -232.2
| 2952 | 5.9 | 298 | 2938.2 | 86.5 | -240.7
| 3044 | 5.6 | 291.4 | 3029.8 | 90.4 | -249.1
| 3138 | 6.5 | 286 | 3123.3 | 93.5 | -258.4
| 3234 | 6.2 | 281.6 | 3218.7 | 96.1 | -268.7
| 3328 | 5.8 | 276.9 | 3312.2 | 97.7 | -278.4
| 3422 | 5.4 | 271 | 3405.7 | 98.3 | -287.6
| 3517 | 6 | 294.4 | 3500.3 | 100.4 | -296.6
| 3611 | 5.5 | 289.2 | 3593.8 | 103.9 | -305.3
| 3706 | 6.5 | 295.2 | 3688.3 | 107.7 | -314.5
| 3800 | 5.6 | 294 | 3781.7 | 111.9 | -323.5
| 3895 | 5.5 | 294.8 | 3876.3 | 115.7 | -331.8
| 3990 | 7.2 | 294.4 | 3970.7 | 120 | -341.4
| 4084 | 6.6 | 297.6 | 4064 | 125 | -351.5
| 4179 | 7.1 | 300.8 | 4158.3 | 130.5 | -361.4
| 4273 | 6.7 | 298 | 4251.7 | 136 | -371.2
| 4368 | 6.5 | 298.8 | 4346 | 141.2 | -380.8
| 4462 | 6.6 | 298.7 | 4439.4 | 146.4 | -390.3
| 4557 | 6 | 298.6 | 4533.8 | 151.4 | -399.4
| 4651 | 6.7 | 290.5 | 4627.3 | 155.7 | -408.8
| 4746 | 6.3 | 289.7 | 4721.7 | 159.4 | -418.9
| 4840 | 6 | 289.4 | 4815.1 | 162.7 | -428.4
| 4935 | 5.6 | 288 | 4909.6 | 165.8 | -437.5
| 5029 | 7.1 | 280.9 | 5003.1 | 168.3 | -447.6
| 5124 | 6.3 | 278.6 | 5097.4 | 170.2 | -458.5
| 5218 | 5.6 | 275.6 | 5190.9 | 171.4 | -468.2
| 5313 | 6.8 | 284.3 | 5285.3 | 173.3 | -478.2
| 5408 | 5.7 | 280.9 | 5379.8 | 175.6 | -488.3
| 5502 | 6.8 | 289.6 | 5473.2 | 178.3 | -498.2
| 5597 | 6 | 289.7 | 5567.6 | 181.9 | -508.1
| 5691 | 7.3 | 288.6 | 5661 | 185.4 | -518.4
| 5786 | 6.8 | 286.4 | 5755.3 | 188.9 | -529.5
| 5880 | 5.8 | 282.3 | 5848.7 | 191.5 | -539.5
| 5975 | 5.9 | 284.2 | 5943.2 | 193.7 | -548.9
| 6070 | 5.2 | 278 | 6037.8 | 195.5 | -557.9
| 6164 | 6 | 280.4 | 6131.3 | 197 | -567
| 6211 | 5.7 | 273.1 | 6178.1 | 197.6 | -571.7
| 6259 | 6.9 | 253.6 | 6225.8 | 196.9 | -576.9
| 6306 | 8 | 238.5 | 6272.4 | 194.4 | -582.4
| 6354 | 8.9 | 221.4 | 6319.9 | 189.9 | -587.7
| 6401 | 10.1 | 207.4 | 6366.2 | 183.5 | -592
| 6448 | 10.5 | 196.1 | 6412.5 | 175.7 | -595.1
| 6495 | 12.1 | 183.8 | 6458.6 | 166.7 | -596.6
| 6543 | 14.9 | 179.6 | 6505.3 | 155.5 | -596.9
| 6590 | 16.4 | 181.4 | 6550.5 | 142.8 | -597
| 6637 | 18.1 | 186.2 | 6595.4 | 128.9 | -597.9
| 6684 | 20.5 | 190.1 | 6639.8 | 113.6 | -600.2
| 6732 | 23.6 | 193.2 | 6684.2 | 95.9 | -603.8
| 6779 | 25.9 | 197.7 | 6726.9 | 77 | -609.1
| 6826 | 26.9 | 197.9 | 6769 | 57.1 | -615.5
| 6873 | 29.3 | 195.3 | 6810.5 | 35.9 | -621.8
| 6921 | 33 | 195.3 | 6851.5 | 11.9 | -628.3
| 6968 | 36.1 | 195.3 | 6890.3 | -13.8 | -635.4
| 7016 | 39.4 | 194.8 | 6928.2 | -42.2 | -643
| 7063 | 43.3 | 194.7 | 6963.5 | -72.2 | -650.9
| 7110 | 46.5 | 191.3 | 6996.8 | -104.5 | -658.3
| 7157 | 50.4 | 186.7 | 7027.9 | -139.2 | -663.8
| 7205 | 54.9 | 183.7 | 7057.1 | -177.2 | -667.2
| 7252 | 57.3 | 182.8 | 7083.3 | -216.2 | -669.4
| 7299 | 58.8 | 181.8 | 7108.1 | -256 | -671
| 7346 | 62.7 | 181.3 | 7131.1 | -297 | -672.1
| 7394 | 65.9 | 180.8 | 7151.9 | -340.2 | -672.9
| 7441 | 68.6 | 180.4 | 7170.1 | -383.6 | -673.4
| 7489 | 74.2 | 180.7 | 7185.4 | -429 | -673.8
| 7536 | 77.4 | 180.8 | 7196.9 | -474.6 | -674.4
| 7583 | 80.3 | 179.7 | 7206 | -520.7 | -674.6
| 7630 | 84.7 | 179 | 7212.1 | -567.3 | -674.1
| 7661 | 87 | 179.4 | 7214.4 | -598.2 | -673.7
| 7744 | 88.1 | 178.9 | 7217.9 | -681.1 | -672.4
| 7836 | 89.9 | 177.9 | 7219.5 | -773.1 | -669.9
| 7925 | 88.8 | 178.1 | 7220.6 | -862 | -666.7
| 8017 | 88.2 | 178.6 | 7223 | -953.9 | -664.1
| 8109 | 86.9 | 179.1 | 7226.9 | -1045.8 | -662.3
| 8200 | 87.3 | 178.5 | 7231.5 | -1136.7 | -660.3
| 8292 | 87.3 | 179 | 7235.8 | -1228.6 | -658.3
| 8383 | 86.4 | 179.8 | 7240.8 | -1319.4 | -657.4
| 8475 | 86.6 | 179.6 | 7246.5 | -1411.3 | -656.9
| 8567 | 88 | 181.1 | 7250.8 | -1503.1 | -657.5
| 8659 | 90.2 | 181.8 | 7252.2 | -1595.1 | -659.8
| 8750 | 89.5 | 181.1 | 7252.5 | -1686.1 | -662.1
| 8842 | 92.6 | 182.5 | 7250.8 | -1778 | -665
| 8934 | 91.6 | 181.3 | 7247.4 | -1869.9 | -668
| 9026 | 91.2 | 180.4 | 7245.2 | -1961.8 | -669.4
| 9118 | 91.2 | 179.3 | 7243.2 | -2053.8 | -669.2
| 9209 | 90 | 177.9 | 7242.3 | -2144.8 | -666.9
| 9301 | 88.1 | 179.6 | 7243.8 | -2236.7 | -664.9
| 9392 | 88.5 | 179.7 | 7246.5 | -2327.7 | -664.4
| 9484 | 90.4 | 180.8 | 7247.4 | -2419.7 | -664.8
| 9575 | 91.4 | 179.7 | 7246 | -2510.7 | -665.2
| 9667 | 91 | 180.7 | 7244 | -2602.7 | -665.5
| 9758 | 90.1 | 180.2 | 7243.2 | -2693.6 | -666.2
| 9850 | 91.1 | 180.7 | 7242.2 | -2785.6 | -666.9
| 9942 | 89.7 | 179.6 | 7241.6 | -2877.6 | -667.2
| 10036 | 88.4 | 179.2 | 7243.1 | -2971.6 | -666.2
| 10131 | 88.7 | 180.3 | 7245.5 | -3066.6 | -665.8
| 10226 | 88.4 | 180.1 | 7247.9 | -3161.5 | -666.1
| 10320 | 88.4 | 179.3 | 7250.5 | -3255.5 | -665.6
| 10415 | 88.5 | 180.6 | 7253.1 | -3350.5 | -665.5
| 10509 | 89.3 | 181.6 | 7254.9 | -3444.4 | -667.3
| 10604 | 90.6 | 181.1 | 7255 | -3539.4 | -669.6
| 10699 | 90.3 | 180.8 | 7254.3 | -3634.4 | -671.2
| 10793 | 91.1 | 181 | 7253.1 | -3728.4 | -672.6
| 10888 | 92.3 | 179.4 | 7250.3 | -3823.3 | -673
| 10983 | 90.9 | 180.8 | 7247.6 | -3918.3 | -673.1
| 11077 | 90.2 | 180.9 | 7246.7 | -4012.3 | -674.5
| 11171 | 90.6 | 180.4 | 7246.1 | -4106.3 | -675.6
| 11266 | 87.8 | 180.8 | 7247.4 | -4201.2 | -676.6
| 11361 | 86.7 | 180.9 | 7252 | -4296.1 | -678
| 11455 | 88.2 | 181.3 | 7256.1 | -4390 | -679.8
| 11550 | 88.4 | 180.8 | 7259 | -4484.9 | -681.5
| 11644 | 87.3 | 182.4 | 7262.5 | -4578.8 | -684.2
| 11738 | 90.2 | 182.2 | 7264.5 | -4672.7 | -687.9
| 11833 | 90.6 | 180.7 | 7263.9 | -4767.7 | -690.3
| 11928 | 91 | 180.1 | 7262.6 | -4862.7 | -691
| 12022 | 91.9 | 178.7 | 7260.2 | -4956.6 | -690
| 12117 | 92.8 | 178.4 | 7256.3 | -5051.5 | -687.6
| 12212 | 90.6 | 179.1 | 7253.5 | -5146.4 | -685.5
| 12306 | 91.2 | 178.2 | 7252 | -5240.4 | -683.3
| 12401 | 88.8 | 178.6 | 7252 | -5335.4 | -680.7
| 12495 | 88.7 | 177.9 | 7254 | -5429.3 | -677.8
| 12590 | 89.3 | 178.6 | 7255.7 | -5524.2 | -674.9
| 12685 | 89.6 | 179.8 | 7256.6 | -5619.2 | -673.6
| 12779 | 88.9 | 181.2 | 7257.8 | -5713.2 | -674.4
| 12874 | 89.2 | 180 | 7259.4 | -5808.2 | -675.4
| 12968 | 88.9 | 182.6 | 7261 | -5902.1 | -677.5
| 13063 | 88.4 | 182 | 7263.2 | -5997 | -681.3
| 13157 | 89.3 | 182.8 | 7265.1 | -6090.9 | -685.3
| 13252 | 89.6 | 181.5 | 7266 | -6185.8 | -688.8
| 13347 | 89.7 | 180.1 | 7266.6 | -6280.8 | -690.2
| 13441 | 90.5 | 179.6 | 7266.4 | -6374.8 | -689.9
| 13536 | 90.6 | 179.6 | 7265.5 | -6469.8 | -689.2
| 13630 | 90.1 | 178.5 | 7264.9 | -6563.8 | -687.7
| 13671 | 90 | 178.4 | 7264.9 | -6604.8 | -686.6
| 13723 | 90 | 178.4 | 7264.9 | -6656.8 | -685.1

## Lookup (hidden)
North Reference | RetunValue | Grid Type | ReturnValue | Deviation Indicator | ReturnValue
| 2 |  | 0 |  | 4
True |  | SPCS-Colorado Central-NAD27 |  | Directional
Grid |  | SPCS-Colorado Central-NAD83 |  | High Angle
|  | SPCS-Colorado North-NAD27 |  | Horizontal
SPCS-Colorado North-NAD83
SPCS-Colorado South-NAD27
SPCS-Colorado South-NAD83
UTM-Zone 12 NAD27
UTM-Zone 12 NAD83
UTM-Zone 13 NAD27
UTM-Zone 13 NAD83